## 采购清单
深圳市龙岗区坪地街道中心幼儿园
厨房设备采购清单
项目：深圳市龙岗区坪地中心幼儿园厨房设备采购
序号 | 设备名称 | 规格/型号 | 技术参数 | 数量 | 单位 | 备注
A01 | 单头蒸汽炉 | 1000*1250*810 | 蒸气炉内、外胆采用SUS304#厚1.2mm优质不锈钢板；炉外壳采用SUS304#厚1.5mm优质不锈钢板,底架为4.0mmX38mmX38mm不锈钢角钢架焊接组成；下加可调式不锈钢子弹脚座,配自动进水箱,节能环保炉头,脉冲电子点火； | 1 | 台
A02 | 双头大炒炉 | 2300*1250*810 | 台面采用SUS304#1.5mm不锈钢板制作，炉架4.5MM钢板及50*50*4.0国标角铁制作，围板采用SUS304#1.2mm不锈钢，脚架采用Φ50*1.5mm不锈钢管；燃烧室采用1200度耐火砖及可铸性耐火泥砌制，炉头为循环高温低氧燃气燃烧器，耐高温电子点火装置；配摇摆水龙头 | 1 | 台
A03 | 双头平头炉 | 1250*700*550 | 采用304#不锈钢,炉面1.5mm不锈钢板,扁铁炉花铸造件，炉体骨架40X40X3.0mm的国标角铁,炉身及炉背1.2mm不锈钢板，炉脚通(内含子弹脚) φ50mm不锈钢管 | 1 | 台
* | 炉用风机 | E6 | 功率：0.75KW/220V | 2 | 台
A04 | 双层工作台 | 1800*700*650 | 台面采用SUS304#厚1.5mm优质不锈钢板；层板采用SUS304#厚1.2mm优质不锈钢板；采用SUS304#φ38X1.2mm优质不锈钢通造脚，下加可调节子弹脚。 | 1 | 张
A05 | 双层工作台 | 1600*1120*810 | 台面采用SUS304#厚1.5mm优质不锈钢板；层板采用SUS304#厚1.2mm优质不锈钢板；采用SUS304#φ38X1.2mm优质不锈钢通造脚，下加可调节子弹脚。 | 1 | 张
A06 | 拼板 | 300*1250 | 采用304#厚1.2mm不锈钢板材 | 1 | 块
A07 | 炉背封钢 | 6200*1000 | 采用304#厚1.2mm不锈钢板材 | 6.2 | 米
A08 | 运水烟罩 | 6200*1300*650 | 1〉整个烟罩壳体304#1.5mm不锈钢;2〉挡水板304#1.2mm不锈钢;3〉不锈钢水管￠38mm;铜喷淋;4〉每米长度配置二个运水扇; | 6.2 | 米
A09 | 运水控制箱 | 600*600*1600 L-01 | 1.2厚304#不锈钢板壳体，采用优质电子原件，全铜管件，优质压力表及阀门，自动注水，自动排水，效果达到环保标准。 | 1 | 台
A10 | 双门蒸柜 | 1250*1100*1850 |  | 1 | 台 | 原有
A11 | 双通荷台 | 2000*1120*810 |  | 1 | 张 | 原有
A12 | 抽风风柜 | 25" LFTW-25 | 柜体外壳采用1.5mm厚优质镀锌板；内结构支架采用优质50x50国标角铁；扇芯采用知名品牌优质叶式猪笼扇,轴、轴承选用优质国标产品 | 1 | 台
A13 | 风柜马达 | 7.5KW/380V | 配风柜 | 1 | 台
A14 | 风柜防震支架 |  | 采用国标槽钢 | 1 | 台
A15 | 九线制保护控制箱 |  | 采用1.5mm箱体制作；采用优质开关元件、过流保护 | 1 | 套
A16 | 不锈钢风管 | 600*500 | 采用304#0.8mm厚不锈钢板（弯头1个按2米计） | 25 | 米
A17 | 法兰及吊码 |  | 采用30*30*3.0角铁 | 1 | 项
| 水电接驳 |  |  | 1 | 项