## 需求表
零星家具及GCP建设专用家具供货项目采购一览表
序号 | 名称 | 图片 | 材质： | 规格（mm） | 单位 | 数量 | 单价 （元） | 总价 （元） | 备注
1 | 会议桌 |  | 1、面材：采用 0.6MM 厚实木贴皮或AAA 级实木皮贴面,木皮符合 GB/T13010-2020 《木材工业用单板》、 GB 18580-2001 《室内装饰装修材料 人造板及其制品中甲醛释放限量》 检验标准，边、角缺损：不允许有尺寸公差范围以内的缺损，单板含水率：刨切单板和锯切单板 8% ~10%，甲醛释放量未检出； 2、基材：采用中密度环保纤维板或更高标准（密度 700KG/m3 以上） 。符合 E1 标准的高密度环保纤维板或更高标准。经过防虫、防腐等化学处理， 甲醛释放量≤0.5mg/L （GB18580-2001）。 ▲3、油漆： 采用环保哑光水性油漆，水性油漆依据标准GB18581-2020《木器涂料中有害物质限量》总铅（Pb）含量未检出，苯系物总和含量［限苯、甲苯、二甲苯（含 乙苯）］未检出， 甲醛含量未检出，二醇甲醚、乙二醇甲醚醋酸酯、乙二醇乙醚、乙二醇乙醚醋酸酯、乙二醇二甲醚、乙二醇二乙醚、二乙二醇二甲醚、三乙二醇二甲醚：未检出。 申请或受检单位为投标人，需提供 2020 年 1 月 1 日至本项目投标截止日前，第三方检测机构所出具的具有CMA和CNAS标示的水性油漆检测报告复印件，检测报告须包含本项参数的全部内容,原件备查。 | 6000*2000*760 | 张 | 1 | 11800 | 11800
2 | 诊桌（含副柜） |  | 1、基材 E1 级环保刨花板， 浮雕木纹色三聚氰胺浸渍纸饰面刨花板，25mm厚，厚度 2.0mmABS 激光直封边。 ▲1.1刨花板：符合检测依据GB/T4897-2015《刨花板》GB 18580-2017《室内装饰装修材料人造板及其制品中甲醛释放量限量》甲醛释放限量≤0.036（96h）mg/m3；2h 吸水厚度膨胀率≤ 3.6%；内胶合 强度 ≥ 0.39Mpa；表面胶合强度≥1.26 Mpa；静曲强度≥29.0 Mpa；弹性模量≥ 2950 Mpa ； 板 内密度偏差 ±0.9%；握螺钉力：板面≥1690N；板边≥1180N; 申请或受检单位为投标人，需提供 2020年1月1日至本项目投标截止日前，第三方检测机构所出具的具有CMA和CNAS标示的刨花板检测报告复印件，检测报告须包含本项参数的全部内容,原件备查； 2、五金件说明： 锁具：用于抽屉或柜门。锁扣系统采用高防盗性能折叠锁扣，保证办公室隐私的安全性。 特点：锁匙可弯曲紧贴面板，不易损坏，互开率1/2000，经10000次开启仍能正常使用。其它五金：阻尼缓冲铰链门铰，轻松开启，使用更如意，拉手，层板梢均为国产优质五金配件，拼接紧密，间隙细小且均等。 | 1600*700*750 | 组 | 3 | 1900 | 5700
3 | 办公台（含副柜） |  | 1、基材 E1 级环保刨花板， 浮雕木纹色三聚氰胺浸渍纸饰面刨花板， 25mm 厚，厚度 2.0mmABS 激光直封边。 2、五金件说明： 锁具：用于抽屉或柜门。锁扣系统采用高防盗性能折叠锁扣，保证办公室隐私的安全性。特点：锁匙可弯曲紧贴面板， 不易损坏， 互开率 1/2000，经 10000 次开启仍能正常使用。其它五金： 阻尼缓冲铰链门铰，轻松开启，使用更如意，拉手，层板梢均为国产优质五金配件，拼接紧密， 间隙细小且均等。 | 1400*600*750 | 张 | 1 | 2300 | 2300
|  |  |  | 1500*700*750 |  | 1 | 2450 | 2450
|  |  |  | 1600*700*750 |  | 1 | 2700 | 2700
|  |  |  | 1700*800*750 |  | 1 | 2800 | 2800
|  |  |  | 1800*800*750 |  | 1 | 3000 | 3000
4 | 折叠桌 |  | 1、基材 E1 级环保刨花板， 浮雕木纹色三聚氰胺浸渍纸饰面刨花板，25mm 厚，厚度 2.0mmABS 激光直封边。 2、五金件说明： 锁具：用于抽屉或柜门。锁扣系统采用高防盗性能折叠锁扣，保证办公室隐私的安全性。特点：锁匙可弯曲紧贴面板，不易损坏， 互开率 1/2000，经 10000 次开启仍能正常使用。其它五金：阻尼缓冲铰链门铰，轻松开启，使用更如意， 拉手， 层板梢均为国产优质五金配件，拼接紧密，间隙细小且均等。 | 1200*400*750 | 张 | 4 | 750 | 3000
|  |  |  | 1400*400*750 |  | 4 | 880 | 3520
|  |  |  | 1600*500*750 |  | 4 | 1000 | 4000
|  |  |  | 1800*500*750 |  | 4 | 1100 | 4400
5 | 办公台 |  | 1、基材 E1 级环保刨花板， 浮雕木纹色三聚氰胺浸渍纸饰面刨花板，25mm 厚，厚度 2.0mmABS 激光直封边。 2、五金件说明： 锁具：用于抽屉或柜门。锁扣系统采用高防盗性能折叠锁扣，保证办公室隐私的安全性。特点：锁匙可弯曲紧贴面板，不易损坏， 互开率 1/2000，经 10000 次开启仍能正常使用。其它五金：阻尼缓冲铰链门铰，轻松开启，使用更如意，拉手， 层板梢均为国产优质五金配件，拼接紧密，间隙细小且均等。 | 1200*600*750 | 张 | 5 | 900 | 4500
|  |  |  | 1400*700*750 |  | 5 | 1100 | 5500
|  |  |  | 1600*800*750 |  | 5 | 1300 | 6500
6 | 屏风 |  | 1. 屏风： 铝合金框架 3 段式屏风，主体骨架受力部分壁厚不低于1.2mm，垂直于中轴线上的屏风上部为条玟磨砂玻璃，玻璃厚度不低于4mm；玻璃下部为浮雕木纹色三聚氰胺浸渍纸饰面纤维板。屏风厚度不低于 25mm。底脚带凸起大容量走线槽。 2、可根据采购单位的要求冲孔， 便于安装强弱电模块；带屏风水平调校，范围不低于 20mm。 | 600*1200H | 块 | 13 | 340 | 4420 | 年度零星家具10张、临床试验（GCP)建设相关部门专用家具3张
|  |  |  | 700*1200H |  | 10 | 380 | 3800
|  |  |  | 1200*1200H |  | 13 | 650 | 8450 | 年度零星家具10张、临床试验（GCP)建设相关部门专用家具3张
|  |  |  | 1400*1200H |  | 10 | 750 | 7500
7 | 工作台 |  | 1、基材 E1 级环保刨花板， 浮雕木纹色三聚氰胺浸渍纸饰面刨花板，25mm 厚，厚度 2.0mmABS 激光直封边。 2、五金件说明： 锁具：用于抽屉或柜门。锁扣系统采用高防盗性能折叠锁扣，保证办公室隐私的安全性。特点：锁匙可弯曲紧贴面板，不易损坏， 互开率 1/2000，经 10000 次开启仍能正常使用。其它五金：阻尼缓冲铰链门铰，轻松开启，使用更如意， 拉手， 层板梢均为国产优质五金配件，拼接紧密，间隙细小且均等。 | 1200*600*750 | 张 | 18 | 750 | 13500 | 年度零星家具15张、临床试验（GCP)建设相关部门专用家具3张
|  |  |  | 1400*700*750 |  | 10 | 950 | 9500
8 | 主机架 |  | 1、基材 E1 级环保刨花板， 浮雕木纹色三聚氰胺浸渍纸饰面刨花板，25mm 厚，厚度 2.0mmABS 激光直封边。 2、五金件说明： 锁具：用于抽屉或柜门。锁扣系统采用高防盗性能折叠锁扣，保证办公室隐私的安全性。特点：锁匙可弯曲紧贴面板，不易损坏， 互开率 1/2000，经 10000 次开启仍能正常使用。其它五金：阻尼缓冲铰链门铰，轻松开启，使用更如意，拉手， 层板梢均为国产优质五金配件，拼接紧密，间隙细小且均等。 | 常规 | 个 | 10 | 68 | 680
9 | 活动柜 |  | 1、基材 E1 级环保刨花板， 浮雕木纹色三聚氰胺浸渍纸饰面刨花板，25mm 厚，厚度 2.0mmABS 激光直封边。 2、五金件说明： 锁具：用于抽屉或柜门。锁扣系统采用高防盗性能折叠锁扣，保证办公室隐私的安全性。特点：锁匙可弯曲紧贴面板， 不易损坏， 互开率 1/2000，经 10000 次开启仍能正常使用。其它五金： 阻尼缓冲铰链门铰，轻松开启，使用更如意，拉手，层板梢均为国产优质五金配件，拼接紧密， 间隙细小且均等。 | 常规 | 个 | 10 | 580 | 5800
10 | 会议台 |  | 1、面材：采用 0.6MM 厚实木贴皮或AAA 级实木皮贴面,木皮符合GB/T13010-2020 《木材工业用单板》、 GB 18580-2001 《室内装饰装修材料 人造板及其制品中甲醛释放限量》 检验标准，边、角缺损：不允许有尺寸公差范围以内的缺损，单板含水率：刨切单板和锯切单板 8% ~10%，甲醛释放量未检出； 2、基材：采用中密度环保纤维板或更高标准（密度 700KG/m3 以上） 。符合 E1 标准的高密度环保纤维板或更高标准。经过防虫、防腐等化学 处 理 ， 甲 醛 释 放 量 ≤ 0.5mg/L（GB18580-2001）。 3、油漆：采用环保哑光水性油漆，水性油漆依据标准 GB18581-2020《木器涂料中有害物质限量》达到以下参数：总铅（Pb）含量：未检出。苯系物总和含量［限苯、甲苯、二甲苯（含乙苯） ］未检出。甲醛含量未检出。乙二醇甲醚、乙二醇甲醚醋酸酯、乙二醇乙醚、乙二醇乙醚醋酸酯、乙二醇二甲醚、乙二醇二乙醚、二乙二醇二甲醚、三乙二醇二甲醚：未检出。 | 1800*500*760 | 张 | 2 | 1950 | 3900
11 | 三人位真皮沙发 |  | 1.面料：采用头层牛皮， 防潮、防污处理；▲ 牛 皮 ： 检 测 依 据GB/T16799-2018 《家具用皮革》涂层粘着牢度≥3.8N/10mm；耐磨性（光面革）无明显损伤、剥落；撕裂力≥54.3N；游离甲醛未检出；申请或受检单位为投标人，需提供 2020 年 1 月 1 日至本项目投标截止日前，第三方检测机构所出具的具有 CMA 和CNAS 标示的牛皮检测报告复印件，检测报告须包含本项参数的全部内容,原件备查。 | 2100*850*920 | 张 | 2 | 2900 | 5800
12 | 单人位真皮沙发 |  | 1.面料：采用头层牛皮，防潮、防污处理， ；符合 GB/T16799-2018《家具用皮革》涂层粘着牢度≥3.8N/10mm；耐磨性（光面革）无明显损伤、剥落； 撕裂力≥54.3N；游离甲醛未检出； ▲2、采用优质海绵：符合检测依据 GB/T 10802-2006《通用软质聚醚型聚氨酯泡沫塑料》75%压缩永久变形≤4.3%；回弹率≥48%；65%25%压陷比≥2.7；撕裂强度≥5.2 N/cm；拉伸强度≥161.6 kPa；伸长率≥242.0%；干热老化后拉伸强度≥166.7 kPa；申请或受检单位为投标人，需提供 2020 年 1 月 1 日至本项目投标截止日前，第三方检测机构所出具的具有 CMA 和CNAS 标示的海绵检测报告复印件，检测报告须包含本项参数的全部内容,原件备查。 | 单人位 | 张 | 6 | 1450 | 8700
13 | 方茶几 |  | 1、面材：采用 0.6MM 厚实木贴皮或AAA 级实木皮贴面,木皮符合GB/T13010-2020 《木材工业用单板》、 GB 18580-2001 《室内装饰装修材料 人造板及其制品中甲醛释放限量》检验标准，边、角缺损：不允许有尺寸公差范围以内的缺损，单板含水率：刨切单板和锯切单板 8% ~10%，甲醛释放量未检出； 2、基材：采用中密度环保纤维板或更高标准（密度 700KG/m3 以上） 。符合 E1 标准的高密度环保纤维板或更高标准。经过防虫、防腐等化学处理， 甲醛释放量≤0.5mg/L（GB18580-2001）。 3、油漆：采用环保哑光水性油漆，水性油漆依据标准GB18581-2020 《木器涂料中有害物质限量》达到以下参数：总铅（Pb）含量：未检出。苯系物总和含量［限苯、甲苯、二甲苯（含乙苯） ］：未检出。甲醛含量：未检出。乙二醇甲醚、乙二醇甲醚醋酸酯、乙二醇乙醚、乙二醇乙醚醋酸酯乙二醇二甲醚、乙二醇二乙醚、二乙二醇二甲醚、三乙二醇二甲醚：未检出。 | 600*600*480 | 个 | 3 | 650 | 1950
|  |  |  | 700*700*480 | 个 | 3 | 750 | 2250
| 长茶几 |  |  | 1200*600*480 | 个 | 1 | 900 | 900
14 | 三人位候诊椅 |  | 座位采用足 1.5mm 厚钢板经过一次性冲压成型。 8mm 厚加强边框，经过酸洗，脱脂磷化处理，抗蚀防锈能力强，静电喷涂。软包采用台资“东亚”牌高弹力海绵面扪优质 PU皮。 | 三人位 | 张 | 5 | 1450 | 7250
15 | 三人位候诊椅 |  | 1、面料:选用优质PU，经液态浸色及防潮、防污等工艺处理,光泽持久性； 2、扶手、脚： 扶手脚采用优质冷轧钢板， 冲压、焊接成型， 打磨抛光，除油除锈后表面静电喷粉处理； 3、辅料:采用PU 成型发泡高密度海绵,表面有一层保护面,可防氧化,防碎,经过 HD 测试； 4、检测依据标准： ：GB/T 3325-2017《金属家具通用技术条件》 | 三人位 | 张 | 6 | 2300 | 13800
16 | 单人位候诊椅 |  | 1、面料:选用优质PU，经液态浸色及防潮、防污等工艺处理,皮面更加柔软舒适,光泽持久性； 2、扶手、脚： 扶手脚采用优质冷轧钢板， 冲压、焊接成型， 打磨抛光，除油除锈后表面静电喷粉处理； 3、辅料:采用PU 成型发泡高密度海绵,表面有一层保护面,可防氧化,防碎,经过 HD 测试； 4、检测依据标准： ：GB/T 3325-2017《金属家具通用技术条件》 | 单人位 | 张 | 10 | 1150 | 11500
17 | 会议椅 |  | 1、背垫、腰枕及座垫均为网布， PU扶手垫； 2、各连接件间不允许有裂缝、脱层连接平滑，工程塑料件牢固光滑 3、软包件及缝纫应无破损、外形饱满 4、背支撑架、底盘座支撑架均为铝合金精抛光；钢制电镀弓字架；带四个耐磨脚垫 | 常规 | 张 | 5 | 450 | 2250
18 | 网布椅 |  | 1、表面采用优质透气网布，高密度、高弹性海绵。 2、各连接件间不允许有裂缝、脱层连接平滑，工程塑料件牢固光滑 3、软包件及缝纫应无破损、外形饱满 4、采用优质 100MM 气压棒， 带倾仰、锁定功能，升降轻便灵活、平稳、无漏气、无躁音、角度调节灵活、可靠。 5、优质合成树脂脚轮，脚轮转动平动应轻快灵活、无破损、连接牢固。扶手采用优质塑胶材质，五星脚架均采用优质五星脚架。 | 常规 | 张 | 41 | 430 | 17630 | 年度零星家具25张、临床试验（GCP)建设相关部门专用家具16张
19 | 西皮座椅 |  | 1 材料和工艺要求 1.1 规格：依使用空间需求椅子外净尺寸高 980±10）X 宽 635（±15）X 深 695 （±20）MM。 1.2 椅子面：采用优质天然皮革制作。 1.3 软包：座位软包高回弹泡沫，座密度不小于 25kg/m3，背密度不小于 18kg/m3。 1.4 曲木板： 甲醛含量 E1 级一体成型胶合板。 1.5 扶手：合金压铸成型后抛光组合包皮面板。 | 中背 | 张 | 2 | 700 | 1400
20 | 实木办公椅 |  | 1. 面料： 采用 PU 西皮， 防潮、防污 处 理 ， ； 厚 度 符 合 I 型 为0.9-1.5MM， 皮饰面撕裂强度： ≥30N/mm,断裂伸长率 35-60%，光面革摩擦色牢度≥4 级/3 级/3 级（干500 次/湿 250 次/碱性汗液 80 次），游离甲醛含量少于 75mg/Kg,禁用偶氮燃料含量≤30mg/Kg； 2.海绵：采用优质海绵：符合检测依据 GB/T 10802-2006 《通用软质聚醚型聚氨酯泡沫塑料》75%压缩永久变形≤ 4.3% ； 回 弹 率 ≥ 48%；65%25%压陷比≥2.7； 撕裂强度≥5.2 N/cm；拉伸强度≥161.6 kPa；伸长率≥242.0%；干热老化后拉伸强度≥166.7 kPa； 3.结构：实木框架成型 4.脚架:实木脚架。 | 常规 | 张 | 2 | 750 | 1500
21 | 西皮中班椅 |  | 1.面料： 采用 PU 西皮， 防潮、防污处理，；厚度符合 I 型为 0.9-1.5MM，皮饰面撕裂强度：≥30N/mm,断裂伸长率 35-60%，光面革摩擦色牢度≥4 级/3 级/3 级（干 500 次/湿 250次/碱性汗液 80 次） ，游离甲醛含量少75mg/Kg,禁用偶氮燃料含量≤30mg/Kg； 2.海绵：采用优质海绵：符合检测依据 GB/T 10802-2006 《通用软质聚醚型聚氨酯泡沫塑料》75%压缩永久变形≤ 4.3% ； 回 弹 率 ≥ 48%；65%25%压陷比≥2.7； 撕裂强度≥5.2 N/cm；拉伸强度≥161.6 kPa；伸长率≥242.0%；干热老化后拉伸强度≥166.7 kPa； 3.脚架:五星脚， ADC12#铝合金， 铝合金精抛光工艺， 静压 1360kg,内置脚轮消音套， 消除移动时发出的声音，脚轮：65mmPA 工程塑料+GF30%支架，外包 PU 软塑料边。 | 常规 | 张 | 3 | 950 | 2850
22 | 西皮会议椅 |  | 1.面料： 采用 PU 西皮， 防潮、防污处理，；厚度符合 I 型为 0.9-1.5MM，皮饰面撕裂强度：≥30N/mm,断裂伸长率 35-60%，光面革摩擦色牢度≥4 级/3 级/3 级（干 500 次/湿 250次/碱性汗液 80 次） ，游离甲醛含量少于 75mg/Kg,禁用偶氮燃料含量≤30mg/Kg； 2.海绵：采用优质海绵：符合检测依据 GB/T 10802-2006 《通用软质聚醚型聚氨酯泡沫塑料》75%压缩永久变形≤ 4.3% ； 回 弹 率 ≥ 48%；65%25%压陷比≥2.7； 撕裂强度≥5.2 N/cm；拉伸强度≥161.6 kPa；伸长率≥242.0%；干热老化后拉伸强度≥166.7 kPa； 3.脚架:钢制电镀弓字架；带四个耐磨脚垫。 | 常规 | 张 | 3 | 700 | 2100
23 | 升降吧椅 |  | 1、面料：采用 PU 西皮，防潮、防污处理， 高密度、高弹性海绵； 厚度符合 I 型为 0.9-1.5MM，皮饰面撕裂强度： ≥30N/mm,断裂伸长率35-60%，光面革摩擦色牢度≥4 级/3 级/3 级（干 500 次/湿 250 次/碱性汗液 80 次） ，游离甲醛含量少 于 75mg/Kg,禁用偶氮燃料含量≤30mg/Kg； 2、各连接件间不允许有裂缝、脱层连接平滑，工程塑料件牢固光滑 3、软包件及缝纫应无破损、外形饱满 4、采用优质气压棒， 带倾仰、锁定功能，升降轻便灵活、平稳、无漏气、无躁音、角度调节灵活、可靠。 5、优质合成树脂脚轮，脚轮转动平动应轻快灵活、无破损、连接牢固。五星脚架均采用优质电镀脚架。 | 常规 | 张 | 5 | 320 | 1600
24 | 实木诊椅 |  | 1、面材：采用天然松木实木制作，甲醛释放限量≤0.01mg/m3;含水率≤10.0%，表面光滑平整，色泽均匀，纹理清晰； 2、基材：采用中密度环保纤维板或更高标准（密度 700KG/m3 以上） 。符合 E1 标准的高密度环保纤维板或更高标准。经过防虫、防腐等化学 处 理 ， 甲 醛 释 放 量 ≤ 0.5mg/L（GB18580-2001）。 3、油漆：采用环保哑光水性油漆， 水性油漆依据标准 GB18581-2020 《木器涂料中有害物质限量》达到以下参数：总铅（Pb）含量：未检出。苯系物总和含量［限苯、甲苯、二甲苯（含乙苯） ］未检出。甲醛含量未检出。乙二醇甲醚、乙二醇甲醚醋酸酯、乙二醇乙醚、乙二醇乙醚醋酸酯、乙二醇二甲醚、乙二醇二乙醚、二乙二醇二甲醚、三乙二醇二甲醚：未检出。 | 常规 | 张 | 10 | 260 | 2600
25 | 榉木方櫈 |  | 1、面材：采用天然榉木实木制作； 2、基材：采用中密度环保纤维板或更高标准（密度 700KG/m3 以上） 。符合 E1 标准的高密度环保纤维板或更高标准。经过防虫、防腐等化学处理， 甲醛释放量≤0.5mg/L（GB18580-2001）。 3、油漆：采用环保哑光水性油漆，水性油漆依据标准 GB18581-2020 《木器涂料中有害物质限量》达到以下参数：总铅（Pb）含量：未检出。苯系物总和含量［限苯、甲苯、二甲苯（含乙苯） ］未检出。甲醛含量未检出。乙二醇甲醚、乙二醇甲醚醋酸酯、乙二醇乙醚、乙二醇乙醚醋酸酯、乙二醇二甲醚、乙二醇二乙醚、二乙二醇二甲醚、三乙二醇二甲醚：未检出。 | 320*320*450 | 张 | 48 | 130 | 6240 | 年度零星家具30张、临床试验（GCP)建设相关部门专用家具18张
26 | 打针櫈 |  | 1、面材： 采用天然实木制作，含水率＜15％，表面光滑平整， 色泽均匀，纹理清晰； 2、基材：采用中密度环保纤维板或更高标准（密度 700KG/m3 以上） 。符合 E1 标准的高密度环保纤维板或更高标准。经过防虫、防腐等化学处理， 甲醛释放量≤0.5mg/L（GB18580-2001）。 3、油漆：采用环保哑光水性油漆，水性油漆依据标准 GB18581-2020《木器涂料中有害物质限量》达到以下参数：总铅（Pb）含量：未检出。苯系物总和含量［限苯、甲苯、二甲苯（含乙苯） ］未检出。甲醛含量未检出。乙二醇甲醚、乙二醇甲醚醋酸酯、 乙二醇乙醚、乙二醇乙醚醋酸酯、乙二醇二甲醚、乙二醇二乙醚、二乙二醇二甲醚、三乙二醇二甲醚：未检出。 | 320*230*600 | 张 | 2 | 330 | 660
27 | 储物柜 |  | 1、基材 E1 级环保刨花板， 浮雕木纹色三聚氰胺浸渍纸饰面刨花板，25mm 厚，厚度 2.0mmABS 激光直封边。 2、五金件说明： 锁具：用于抽屉或柜门。锁扣系统采用高防盗性能折叠锁扣，保证办公室隐私的安全性。特点：锁匙可弯曲紧贴面板， 不易损坏， 互开率 1/2000，经 10000 次开启仍能正常使用。其它五金： 阻尼缓冲铰链门铰，轻松开启，使用更如意，拉手，层板梢均为国产优质五金配件，拼接紧密， 间隙细小且均等。 | 800*400*2000 | 组 | 1 | 1800 | 1800
|  |  |  | 1200*400*2000 | 组 | 1 | 2280 | 2280
|  |  |  | 1400*400*2000 | 组 | 1 | 2550 | 2550
|  |  |  | 1600*400*2000 | 组 | 1 | 2750 | 2750
28 | 文件柜 |  | 1、基材 E1 级环保刨花板， 浮雕木纹色三聚氰胺浸渍纸饰面刨花板，25mm 厚，厚度 2.0mmABS 激光直封边。 2、五金件说明： 锁具：用于抽屉或柜门。锁扣系统采用高防盗性能折叠锁扣，保证办公室隐私的安全性。特点：锁匙可弯曲紧贴面板，不易损坏， 互开率 1/2000，经 10000 次开启仍能正常使用。其它五金：阻尼缓冲铰链门铰，轻松开启，使用更如意， 拉手， 层板梢均为国产优质五金配件，拼接紧密，间隙细小且均等。 | 800*400*2000 | 个 | 1 | 1300 | 1300
|  |  |  | 1200*400*2000 | 个 | 1 | 1900 | 1900
|  |  |  | 1400*400*2000 | 个 | 1 | 2300 | 2300
|  |  |  | 1600*400*2000 | 个 | 1 | 2600 | 2600
29 | 衣柜/更衣柜 |  | 1、基材 E1 级环保刨花板， 浮雕木纹色三聚氰胺浸渍纸饰面刨花板，25mm 厚，厚度 2.0mmABS 激光直封边。 2、五金件说明： 锁具：用于抽屉或柜门。锁扣系统采用高防盗性能折叠锁扣，保证办公室隐私的安全性。特点：锁匙可弯曲紧贴面板，不易损坏， 互开率 1/2000，经 10000 次开启仍能正常使用。其它五金：阻尼缓冲铰链门铰，轻松开启，使用更如意， 拉手， 层板梢均为国产优质五金配件，拼接紧密，间隙细小且均等。 | 600*500*1800 | 个 | 1 | 1400 | 1400
|  |  |  | 1000*550*1800 | 个 | 1 | 2200 | 2200
|  |  |  | 1200*550*1800 | 个 | 1 | 2400 | 2400
|  |  |  | 1400*600*2000 | 个 | 1 | 2700 | 2700
30 | 操作柜台 |  | 1.操作台台面采用人造大理石。 2.柜体：采用木纹色三聚氰胺浸渍纸饰面，基材采用“大亚”牌国家 E1 级中密度纤维板。 3.封边：同色 PVC 封边，其厚度为 2mm。 4.所有的层板、门板、侧板厚度不小于 16mm。 | 2400*500*950 | 组 | 2 | 3400 | 6800
31 | 器械柜 |  | 1、基材 E1 级环保刨花板， 浮雕木纹色三聚氰胺浸渍纸饰面刨花板，25mm 厚，厚度 2.0mmABS 激光直封边。 2、五金件说明： 锁具：用于抽屉或柜门。锁扣系统采用高防盗性能折叠锁扣，保证办公室隐私的安全性。特点：锁匙可弯曲紧贴面板，不易损坏， 互开率 1/2000，经 10000 次开启仍能正常使用。其它五金：阻尼缓冲铰链门铰，垂直静载达 20KG，轻松开启，使用更如意，拉手，层板梢均为国产优质五金配件，拼接紧密，间隙细小且均等。 | 800*400/500*1900 | 个 | 1 | 1900 | 1900
|  |  |  | 900*400/500*1900 |  | 1 | 2150 | 2150
|  |  |  | 1200*400/500*1900 |  | 1 | 2400 | 2400
32 | 置物柜 |  | 1、基材 E1 级环保刨花板， 浮雕木纹色三聚氰胺浸渍纸饰面刨花板，25mm 厚，厚度 2.0mmABS 激光直封边。 2、五金件说明： 锁具：用于抽屉或柜门。锁扣系统采用高防盗性能折叠锁扣，保证办公室隐私的安全性。特点：锁匙可弯曲紧贴面板，不易损坏， 互开率 1/2000，经 10000 次开启仍能正常使用。其它五金：阻尼缓冲铰链门铰，轻松开启，使用更如意， 拉手， 层板梢均为国产优质五金配件，拼接紧密，间隙细小且均等。 | 800*400*1900 | 个 | 1 | 1280 | 1280
|  |  |  | 1000*400*1900 |  | 1 | 1600 | 1600
|  |  |  | 1200*400*1900 |  | 1 | 1900 | 1900
33 | 茶水柜 |  | 1、基材 E1 级环保刨花板， 浮雕木纹色三聚氰胺浸渍纸饰面刨花板，25mm 厚，厚度 2.0mmABS 激光直封边。 2、五金件说明： 锁具：用于抽屉或柜门。锁扣系统采用高防盗性能折叠锁扣，保证办公室隐私的安全性。特点：锁匙可弯曲紧贴面板， 不易损坏， 互开率 1/2000，经 10000 次开启仍能正常使用。其它五金： 阻尼缓冲铰链门铰，轻松开启，使用更如意，拉手，层板梢均为国产优质五金配件，拼接紧密， 间隙细小且均等。 | 800*400*890 | 个 | 3 | 980 | 2940
34 | 矮柜 |  | 1、基材 E1 级环保刨花板， 浮雕木纹色三聚氰胺浸渍纸饰面刨花板，25mm 厚，厚度 2.0mmABS 激光直封边。 2、五金件说明： 锁具：用于抽屉或柜门。锁扣系统采用高防盗性能折叠锁扣，保证办公室隐私的安全性。特点：锁匙可弯曲紧贴面板，不易损坏， 互开率 1/2000，经 10000 次开启仍能正常使用。其它五金：阻尼缓冲铰链门铰，轻松开启，使用更如意， 拉手， 层板梢均为国产优质五金配件，拼接紧密，间隙细小且均等。 | 800*400*1200 | 个 | 1 | 850 | 850
|  |  |  | 1600*400*1200 | 个 | 1 | 1700 | 1700
35 | 地柜 |  | 1、基材 E1 级环保刨花板， 浮雕木纹色三聚氰胺浸渍纸饰面刨花板，25mm 厚，厚度 2.0mmABS 激光直封边。 2、五金件说明： 锁具：用于抽屉或柜门。锁扣系统采用高防盗性能折叠锁扣，保证办公室隐私的安全性。特点：锁匙可弯曲紧贴面板，不易损坏， 互开率 1/2000，经 10000 次开启仍能正常使用。其它五金：阻尼缓冲铰链门铰，轻松开启，使用更如意， 拉手， 层板梢均为国产优质五金配件，拼接紧密，间隙细小且均等。 | 610*500*760 | 个 | 1 | 700 | 700
|  |  |  | 1600*500*600 | 个 | 1 | 1450 | 1450
|  |  |  | 1400*400*680 | 个 | 1 | 1150 | 1150
36 | 床柜 |  | 1、基材 E1 级环保刨花板， 浮雕木纹色三聚氰胺浸渍纸饰面刨花板，25mm 厚，厚度 2.0mmABS 激光直封边。 2、五金件说明： 锁具：用于抽屉或柜门。锁扣系统采用高防盗性能折叠锁扣，保证办公室隐私的安全性。特点：锁匙可弯曲紧贴面板， 不易损坏， 互开率 1/2000，经 10000 次开启仍能正常使用。其它五金： 阻尼缓冲铰链门铰，轻松开启，使用更如意，拉手，层板梢均为国产优质五金配件，拼接紧密， 间隙细小且均等。 | 700*600*800 | 个 | 1 | 1000 | 1000
37 | 折叠床 |  | 外架 25*25*0.8MM 订制硬料钢管+环保黑色亮光漆+环保海棉（慢回弹、高密度)40MM +9 厘夹板 | 1800*750*330 | 张 | 2 | 460 | 920
38 | 溥棕垫 |  | 1、采用优质 5MM 厚棕垫全棕床垫系列是采用全球同步先进生产设备， 2、选用天然椰棕纤维材料， 经流水线的高科技处理精制而成． | 1000*1900 | 张 | 5 | 280 | 1400
|  |  |  | 900*1900 | 张 | 5 | 250 | 1250
39 | 实木上下架床 |  | 1、面材：采用天然松木实木制作， ▲松木实木：检验依据标准GB18580-2017 《室内装饰装修材料人造板及其制品中甲醛释放限量》；GB/T1931-2009《木材含水率测定方法》；甲醛释放限量≤0.01mg/m3 ;含水率≤10.0%；申请或受检单位为投标人，需提供 2020 年 1 月 1 日至本项目投标截止日前，第三方检测机构所出具的具有 CMA 和 CNAS 标示的松木实木检测报告复印件，检测报告须包含本项参数的全部内容,原件备查。 2、基材：采用中密度环保纤维板或更高标准（密度 700KG/m3 以上） 。符合 E1 标准的高密度环保纤维板或更高标准。经过防虫、防腐等化学 处 理 ， 甲 醛 释 放 量 ≤ 0.5mg/L（GB18580-2001）。 3、油漆：采用环保哑光水性油漆， 水性油漆依据标准 GB18581-2020 《木器涂料中有害物质限量》达到以下参数：总铅（Pb）含量：未检出。苯系物总和含量［限苯、甲苯、二甲苯（含乙苯） ］未检出。甲醛含量未检出。乙二醇甲醚、乙二醇甲醚醋酸酯、乙二醇乙醚、乙二醇乙醚醋酸酯、乙二醇二甲醚、乙二醇二乙醚、二乙二醇二甲醚、三乙二醇二甲醚：未检出。 | 1000*2000*1800 | 套 | 4 | 1850 | 7400
40 | 货架 |  | 1、材质： 采用优质冷轧钢板；管材厚度均 1.5mm，四周及脚也采用40*40 方管， 厚度为 1.5mm； 所有边角均为圆弧， 边缘打磨抛光，为整体焊接；接触人体或收藏物品的部位无毛刺、无少件、漏钉、透钉。 2、配置： 五件固定层板， 塑料胶套，避免损伤地面。 3、邻边垂直度、平整度检测结果合格。 | 1000*600*2000 | 组 | 2 | 1780 | 3560
|  |  |  | 1600*600*2000 | 组 | 2 | 2900 | 5800
41 | 侧高柜 |  | 1、基材 E1 级环保刨花板， 浮雕木纹色三聚氰胺浸渍纸饰面刨花板，25mm 厚，厚度 2.0mmABS 激光直封边。 2、五金件说明： 锁具： 用于抽屉或柜门。锁扣系统采用高防盗性能折叠锁扣，保证办公室隐私的安全性。特点：锁匙可弯曲紧贴面板，不易损 | W1400*D350/450*H1950 | 组 | 3 | 2080 | 6240 | 临床试验（GCP)建设相关部门专用家具
42 | 办公桌 |  | 1、基材 E1 级环保刨花板， 浮雕木纹色三聚氰胺浸渍纸饰面刨花板，25mm 厚，厚度 2.0mmABS 激光直封边。 2、五金件说明： 锁具： 用于抽屉或柜门。锁扣系统采用高防盗性能折叠锁扣，保证办公室隐私的安全性。特点：锁匙可弯曲紧贴面板，不易损 | W1000*D600*H750 | 张 | 2 | 750 | 1500 | 临床试验（GCP)建设相关部门专用家具
43 | 打印机柜 |  | 1、基材 E1 级环保刨花板， 浮雕木纹色三聚氰胺浸渍纸饰面刨花板，25mm 厚，厚度 2.0mmABS 激光直封边。 2、五金件说明： 锁具： 用于抽屉或柜门。锁扣系统采用高防盗性能折叠锁扣，保证办公室隐私的安全性。特点：锁匙可弯曲紧贴面板，不易损 | W1200*D495*H1000 | 个 | 1 | 1160 | 1160 | 临床试验（GCP)建设相关部门专用家具
44 |  |  |  | W800*D495*H1000 | 个 | 1 | 940 | 940 | 临床试验（GCP)建设相关部门专用家具
45 | 四门铁皮柜 |  | 采用优质 1.0 厚冷轧钢板 ，边缘打磨抛光， 为整体焊接； 接触人体或收藏物品的部位无毛刺、无少件、漏钉、透钉。配置：活动层板。邻边垂直度、平整度检测结果合格。 | W900*D400*H1800 | 个 | 25 | 1980 | 49500 | 临床试验（GCP)建设相关部门专用家具
46 | 文件柜 |  | 1、基材 E1 级环保刨花板， 浮雕木纹色三聚氰胺浸渍纸饰面刨花板，25mm 厚，厚度 2.0mmABS 激光直封边。 2、五金件说明： 锁具： 用于抽屉或柜门。锁扣系统采用高防盗性能折叠锁扣，保证办公室隐私的安全性。特点：锁匙可弯曲紧贴面板，不易损 | W1200*D400*H1800 | 个 | 6 | 1850 | 11100 | 临床试验（GCP)建设相关部门专用家具
47 | 文件柜 |  | 1、基材 E1 级环保刨花板， 浮雕木纹色三聚氰胺浸渍纸饰面刨花板，25mm 厚，厚度 2.0mmABS 激光直封边。 2、五金件说明： 锁具： 用于抽屉或柜门。锁扣系统采用高防盗性能折叠锁扣，保证办公室隐私的安全性。特点：锁匙可弯曲紧贴面板，不易损 | W925*D400*H1800 | 个 | 2 | 1550 | 3100 | 临床试验（GCP)建设相关部门专用家具
48 | 会议桌 |  | 1、基材 E1 级环保刨花板， 浮雕木纹色三聚氰胺浸渍纸饰面刨花板，25mm 厚，厚度 2.0mmABS 激光直封边。 2、五金件说明： 锁具： 用于抽屉或柜门。锁扣系统采用高防盗性能折叠锁扣，保证办公室隐私的安全性。特点：锁匙可弯曲紧贴面板，不易损 | W1600*D1400*H750 | 张 | 2 | 2000 | 4000 | 临床试验（GCP)建设相关部门专用家具
49 | 洽谈桌 |  | 1、基材 E1 级环保刨花板， 浮雕木纹色三聚氰胺浸渍纸饰面刨花板，25mm 厚，厚度 2.0mmABS 激光直封边。 2、五金件说明： 锁具： 用于抽屉或柜门。锁扣系统采用高防盗性能折叠锁扣，保证办公室隐私的安全性。特点：锁匙可弯曲紧贴面板，不易损 | W1000*D400*H750 | 张 | 8 | 650 | 5200 | 临床试验（GCP)建设相关部门专用家具
合计 | [6 empty] | 367770
本项目按单价采购，因采购清单单项物品数量不固定，以实际采购需求为准，按月结算。