## 成品类产品变更213070
附件1：
海关大厦机关食堂变更同厂家的替代产品设施设备清单
序号 | 功能区名称 | 设备名称 | 品牌 | 型号/规格 | 购置 数量 | 投标价 |  | 变更后型号/规格 | 备注
[6 empty] | 单价 | 金额
垃圾房
16 |  | 冷风机 | FLEXCOLD | 型号：KTC042-M40 1.铝镁合金面板（防腐防氧化），标准铜管铝翅片 2.采用300mm风扇结构紧凑，高度430mm，增加冷库储存高度接水盘可180度反方向安装，并接有32mm螺纹接头。 3.全新的柜式设计，可以容易地打开电气侧的外壳及制冷管路的外壳。 | 1 | 13398 | 13398 | 型号：LOPM042H 1.铝镁合金面板（防腐防氧化），标准铜管铝翅片 2.采用300mm风扇结构紧凑，高度430mm，增加冷库储存高度接水盘可180度反方向安装，并接有32mm螺纹接头。 3.全新的柜式设计，可以容易地打开电气侧的外壳及制冷管路的外壳。 | 因供货时产品停产，双方协商提供不低于原中标产品技术参数的同厂家的替代产品、价格不变
17 |  | 冷库压缩机组（风冷） | BOHN | 型号：SKT020M6D 1.1155*470*430mm 2.总功率：3679（W） 3. 采用优质内螺纹管的冷凝器设计和超银焊接工艺，有效提高换热性能，确保长期应用冷量不衰减。 4. 包含控制系统的多种可选方案，使机组应用具有灵活性。 5. 含油分、供液组件、木包装、大号冷凝器 | 1 | 22802 | 22802 | 型号：KZS020M6D 1.1155*470*430mm 2.总功率：3679（W） 3. 采用优质内螺纹管的冷凝器设计和超银焊接工艺，有效提高换热性能，确保长期应用冷量不衰减。 4. 包含控制系统的多种可选方案，使机组应用具有灵活性。 5. 含油分、供液组件、木包装、大号冷凝器 | 因供货时产品停产，双方协商提供不低于原中标产品技术参数的同厂家的替代产品、价格不变
收货/预洗/食品留样
主食仓库/副食仓库
高低温冷库/蔬菜加工/鱼类加工/肉类加工
48 |  | 冷风机 | FLEXCOLD | 型号：KTC061-M40 1.铝镁合金面板（防腐防氧化），标准铜管铝翅片 2.采用300mm风扇，结构紧凑，高度430mm，增加冷库储存高度接水盘可180度反方向安装，并接有32mm螺纹接头。 3.柜式设计，可以容易地打开电气侧的外壳及制冷管路的外壳。 | 1 | 15332 | 15332 | 型号：LOPM042H 1.铝镁合金面板（防腐防氧化），标准铜管铝翅片 2.采用300mm风扇，结构紧凑，高度430mm，增加冷库储存高度接水盘可180度反方向安装，并接有32mm螺纹接头。 3.柜式设计，可以容易地打开电气侧的外壳及制冷管路的外壳。 | 因供货时产品停产，双方协商提供不低于原中标产品技术参数的同厂家的替代产品、价格不变
49 |  | 冷库压缩机组（风冷） | BOHN | 型号：SKT040M6D 1.1560*470*430mm 2.总功率：5349.5（W） 3. 优质的内螺纹管的冷凝器设计和超银焊接工艺有效地提高换热性能和确保长期应用冷量不衰减。 4. 包含控制系统的多种可选方案，使机组应用具有灵活性。 5. 含油分、供液组件、木包装、大号冷凝器 | 1 | 24938 | 24938 | 型号：KZS030M6D 1.1560*470*430mm 2.总功率：5349.5（W） 3. 优质的内螺纹管的冷凝器设计和超银焊接工艺有效地提高换热性能和确保长期应用冷量不衰减。 4. 包含控制系统的多种可选方案，使机组应用具有灵活性。 5. 含油分、供液组件、木包装、大号冷凝器 | 因供货时产品停产，双方协商提供不低于原中标产品技术参数的同厂家的替代产品、价格不变
51 |  | 冷风机 | FLEXCOLD | 型号：KTC042-L70 1.铝镁合金面板（防腐防氧化），标准铜管铝翅片 2.采用300mm风扇结构紧凑，高度430mm，增加冷库储存高度接水盘可180度反方向安装，并接有32mm螺纹接头。 3.全新的柜式设计，可以容易地打开电气侧的外壳及制冷管路的外壳。 | 1 | 18878 | 18878 | 型号：LOPL042 1.铝镁合金面板（防腐防氧化），标准铜管铝翅片 2.采用300mm风扇结构紧凑，高度430mm，增加冷库储存高度接水盘可180度反方向安装，并接有32mm螺纹接头。 3.全新的柜式设计，可以容易地打开电气侧的外壳及制冷管路的外壳。 | 因供货时产品停产，双方协商提供不低于原中标产品技术参数的同厂家的替代产品、价格不变
52 |  | 冷库压缩机组（风冷） | BOHN | 型号：SKT050L6D 1.2060*470*545mm 2.总功率：6825（W） 3. 优质的内螺纹管的冷凝器设计和超银焊接工艺有效地提高换热性能和确保长期应用冷量不衰减。 4. 包含控制系统的多种可选方案，使机组应用具有灵活性。 5. 含油分、供液组件、木包装、大号冷凝器 | 1 | 39392 | 39392 | 型号：KZS050L6D 1.2060*470*545mm 2.总功率：6825（W） 3. 优质的内螺纹管的冷凝器设计和超银焊接工艺有效地提高换热性能和确保长期应用冷量不衰减。 4. 包含控制系统的多种可选方案，使机组应用具有灵活性。 5. 含油分、供液组件、木包装、大号冷凝器 | 因供货时产品停产，双方协商提供不低于原中标产品技术参数的同厂家的替代产品、价格不变
腌制间/风干房/烧腊间
面食加工间/面食蒸煮间
138 |  | 多功能搅拌机 | 新麦 | 型号：SM-401 1.690*629*1107mm 2.容量：40L 3.铸铁外壳,不锈钢搅拌缸 4.开放式底座,方便地面的清洁 5.15分钟计时器可设定搅拌时间自动控制 6.不锈钢安全网联动电源,当旋转时打开安全网自动切断电源 7.具有马达冷却系统,有效延长设备寿命 8.皮带带动,3种速度 9.标准配件：搅拌缸、搅拌钩、搅拌扇、搅拌球 | 2 | 14430 | 28860 | 品牌：德焙 型号：SM-401 1.690*629*1107mm 2.容量：40L 3.铸铁外壳,不锈钢搅拌缸 4.开放式底座,方便地面的清洁 5.15分钟计时器可设定搅拌时间自动控制 6.不锈钢安全网联动电源,当旋转时打开安全网自动切断电源 7.具有马达冷却系统,有效延长设备寿命 8.皮带带动,3种速度 9.标准配件：搅拌缸、搅拌钩、搅拌扇、搅拌球 | 因供货时产品停产，双方协商提供不低于原中标产品技术参数的同厂家的替代产品、价格不变
139 |  | 和面机 | 新麦 | 型号：SM-50T 1.590*957*1029mm 2.面粉容量：30kg 3.面团容量：50kg 4.双马达,上马达驱动搅拌器,下马达驱动搅拌缸 5.齿轮传动,二段变速 6.搅拌桶可点动正反转 7.配备过载保护装置 8.外壳使用特殊无尘烤漆处理 9.配时间控制器、不锈钢安全网、不锈钢搅拌钩、不锈钢桶 10.电功率：3KW 380V/3N/50Hz | 1 | 36630 | 36630 | 品牌：德焙 型号：SM-50T 1.590*957*1029mm 2.面粉容量：30kg 3.面团容量：50kg 4.双马达,上马达驱动搅拌器,下马达驱动搅拌缸 5.齿轮传动,二段变速 6.搅拌桶可点动正反转 7.配备过载保护装置 8.外壳使用特殊无尘烤漆处理 9.配时间控制器、不锈钢安全网、不锈钢搅拌钩、不锈钢桶 10.电功率：3KW 380V/3N/50Hz | 因供货时产品停产，双方协商提供不低于原中标产品技术参数的同厂家的替代产品、价格不变
豆腐坊/洗锅间
热厨区/蒸煮/煲汤/冷藏
传菜间
271 |  | 净水器 | 滨诺兰 | 型号：BJ-UF-1T 1.流量：3.34L 2.处理水量：18000加仑 3.运输重量：12lbs | 3 | 1960 | 5880 | 型号：BJ-U1 1.流量：3.34L 2.处理水量：18000加仑 3.运输重量：12lbs | 因供货时产品停产，双方协商提供不低于原中标产品技术参数的同厂家的替代产品、价格不变
水果间/凉菜间
洗碗间/洁碟间/垃圾暂存区
352 |  | 滤水器 | 滨诺兰 | 型号：BJ-UF-0.6T 1.流量：1.67升 2.处理水量：9000加仑 | 2 | 1160 | 2320 | 型号：BJ-U1 1.流量：1.67升 2.处理水量：9000加仑 | 因供货时产品停产，双方协商提供不低于原中标产品技术参数的同厂家的替代产品、价格不变
负一层餐厅/洗碗间
负一层餐厅/—餐厅自助餐区
407 |  | 滤水器 | 滨诺兰 | 型号：BJ-UF-0.6T 1.流量：1.67升 2.处理水量：9000加仑 | 4 | 1160 | 4640 | 型号：BJ-U1 1.流量：1.67升 2.处理水量：9000加仑 | 因供货时产品停产，双方协商提供不低于原中标产品技术参数的同厂家的替代产品、价格不变
货物报价合计： | [5 empty] | 213070