## 表04单位工程招标控制价汇总表
单位工程招标控制价汇总表
工程名称:大万居民小组西区道路花池绿化项目 |  | 标段： | 第1页 共1页
序 号 | 汇 总 内 容 |  | 金额(元) | 其中： 材料设备暂估价 (元)
1 | 分部分项工程费 |  | 72499.38
1.1 | 分部工程 |  | 72499.38
2 | 措施项目费 |  | 2035.72
2.1 | 其中：混凝土、钢筋混凝土模板及支架费 |  | 615
2.2 | 安全文明施工措施费 |  | 1420.72
2.3 | 履约担保手续费、赶工措施费
2.4 | 其它措施项目费
3 | 其它项目费
3.1 | 计日工
3.2 | 总承包服务费
3.3 | 发包人供应材料费
4 | 规费 |  | 3005.4
5 | 不含税建安工程造价 |  | 77540.5
6 | 应纳税费 |  | 2622.73
6.1 | 增值税应纳税额 |  | 2341.72
6.2 | 城市维护建设税、教育费附加及地方教育费附加 |  | 281.01
7 | 弃置费（25元/m3） |  | 2820.5
含税建安工程造价=1+2+3+4+6+7-3.3 |  |  | 82983.73
注：本表适用于单位工程招标控制价或投标价的汇总，如无单位工程划分，单项工程也使用本表汇总。

## 表08A分部分项工程量清单与计价表
分部分项工程量清单与计价表
工程名称:大万居民小组西区道路花池绿化项目 |  |  | 标段： |  |  |  | 第1页 共3页
序号 | 项目编码 | 项目名称 | 项目特征描述 | 计量 单位 | 工程量 | 金额(元)
[6 empty] | 综合 单价 | 合价 | 材料设备 暂估合价
分部工程
1 | 050102008001 | 栽植花卉 | 1.花卉种类:翠芦莉，袋苗 2.苗高*冠幅:30-35cm*25-30cm 3.单位面积株数:36株/m2 4.养护期:成活期养护三个月 | m2 | 106 | 108.37 | 11487.22
2 | 050102008002 | 栽植花卉 | 1.花卉种类:花叶鹅掌藤，袋苗 2.苗高*冠幅:35-40cm*30-35cm 3.单位面积株数:36株/m2 4.养护期:成活期养护三个月 | m2 | 112.3 | 128.25 | 14402.48
3 | 050101007002 | 清除地被植物 | 1.名称:清除现状杂草 2.外运:35km | m2 | 218.3 | 7.55 | 1648.17
4 | 050101009002 | 种植土换填 | 1.挖掘机挖土方 一、二类土 2.人工松填种植土 3.包含:新型全密闭式智能泥头车运输土方，运距35km | m3 | 87.32 | 146.19 | 12765.31
5 | 041001005001 | 拆除侧、平(缘)石 | 1.类型:拆除现状砼道牙（500*300*150mm）+拆除150mm厚6%水泥石粉渣底层 2.包含:新型全密闭式智能泥头车运输石方，运距35km | m | 81 | 21.73 | 1760.13
6 | 041001007001 | 拆除砖石结构 | 1.类型:拆除砖砌花池及水泥石粉渣垫层 2.包含:新型全密闭式智能泥头车运输石方，运距35km | m3 | 5.42 | 256.02 | 1387.63
本页小计 | [6 empty] | 43450.94
分部分项工程量清单与计价表
工程名称:大万居民小组西区道路花池绿化项目 |  |  | 标段： |  |  |  | 第2页 共3页
序号 | 项目编码 | 项目名称 | 项目特征描述 | 计量 单位 | 工程量 | 金额(元)
[6 empty] | 综合 单价 | 合价 | 材料设备 暂估合价
7 | 040204004001 | 安砌侧(平、缘)石 | 1.材料品种、规格:芝麻灰花岗岩立道牙（500*300*150mm） 2.垫层:C20混凝土 3.底层:150mm厚6%水泥石粉渣 | m | 81 | 209.31 | 16954.11
8 | 050307016001 | 花池 | 1.材料种类、规格:MU7.5非黏土烧结砖,M5水泥砂浆砌 2.饰面材料种类:压顶采用光面芝麻灰花岗岩600*200*50，池壁采用光面芝麻灰花岗岩450*200*20 3.结合层:20mm厚1:2.5水泥砂浆 4.垫层:100厚C20混凝土 5.底层:150mm厚6%水泥石粉渣 6.注:详见设计图纸 | m | 18.7 | 313.98 | 5871.43
9 | 040101002001 | 挖沟槽土方 | 1.土壤类别:挖掘机挖沟槽土方 三类土 2.挖土深度:综合考虑 3.包含:6%人工辅助挖土 | m3 | 2.99 | 10.65 | 31.84
10 | 040103001001 | 回填方 | 1.名称:人工回填土 2.密实度要求:按设计要求及规范 | m3 | 2.99 | 40.84 | 122.11
11 | 050102001001 | 移植乔木 | 1.名称:移植乔木 2.胸径或干径:35-40cm 3.株高、冠径:10m,全冠 4.迁移种植运距10km 5.包含:起挖，运输、栽植、养护三个月 | 株 | 1 | 1713.66 | 1713.66
本页小计 | [6 empty] | 24693.15
分部分项工程量清单与计价表
工程名称:大万居民小组西区道路花池绿化项目 |  |  | 标段： |  |  |  | 第3页 共3页
序号 | 项目编码 | 项目名称 | 项目特征描述 | 计量 单位 | 工程量 | 金额(元)
[6 empty] | 综合 单价 | 合价 | 材料设备 暂估合价
12 | 040205003001 | 标杆 | 1.名称:大盆菜双杆标志牌 2.标志杆:钢管立柱φ89*4.5*1500*2 3.标牌尺寸:0.6m*0.8m 4.铝板3厚、超强级反光膜 5.含立柱法兰盘、地脚螺栓等零星配件 6.钢结构热浸锌 7.C30混凝土基础 8.包含基础挖填运，运距35km 9.详见设计图纸 | 套 | 1 | 4355.29 | 4355.29
|  | 分部小计 |  |  |  |  | 72499.38
本页小计 | [6 empty] | 4355.29
合 计 | [6 empty] | 72499.38

## 表10措施项目清单与计价汇总表
措施项目清单与计价汇总表
工程名称:大万居民小组西区道路花池绿化项目 |  | 标段： | 第1页 共1页
序号 | 项目名称 |  | 金额(元)
1 | 安全文明施工措施费 |  | 1420.72
1.1 | 安全文明施工措施费(按费率计算) |  | 1420.72
1.2 | 其他安全文明施工措施(按清单列项)
1.2.1 | 施工临时围挡费
1.2.2 | 基坑内场地硬地化
2 | 履约担保手续费
3 | 夜间施工费
4 | 赶工措施费
5 | 冬雨季施工费
6 | 已完成工程及设备保护费
7 | 地上地下设施及建筑物的临时保护费
8 | 混凝土、钢筋混凝土模板及支架费 |  | 615
9 | 二次搬运费
10 | 脚手架费
11 | 垂直运输机械费
12 | 大型机械设备进出场及安拆费
13 | 施工排水、降水费
14 | 专业工程措施项目费
14.1 | 支撑
14.2 | 环绕
14.3 | 假植
15 | 其他
合 计 |  |  | 2035.72
注：专业工程措施项目费可根据工程实际在本表中补充。

## 表10-1措施项目清单与计价表(一)
措施项目清单与计价表(一)
工程名称:大万居民小组西区道路花池绿化项目 |  |  | 标段： |  |  | 第1页 共1页
序 号 | 项目编码 | 项目名称 | 项目特征描述 | 计量 单位 | 工程量 | 金额(元)
[6 empty] | 综合单价 | 合价
1 |  | 混凝土、钢筋混凝土模板及支架费 |  | 项 |  |  | 615
1.1 | 041102001001 | 垫层模板 | 1.构件类型:混凝土垫层 木模板 | m2 | 11.84 | 49.14 | 581.82
1.1.1 | 040206-23 | 混凝土垫层 木模板 |  | 10m2 | 1.184 | 491.41 | 581.82
1.2 | 041102002001 | 基础模板 | 1.构件类型:基础制作 模板 | m2 | 1.32 | 25.14 | 33.18
1.2.1 | 040901-2 | 基础制作 模板 |  | 100m2 | 0.013 | 2512.76 | 33.18
本页小计 | [6 empty] | 615
合 计 | [6 empty] | 615
注：本表适用于以综合单价形式计价的措施项目。

## 表12规费税金项目清单与计价表
规费税金项目清单与计价表
工程名称:大万居民小组西区道路花池绿化项目 |  | 标段： | 第1页 共1页
序号 | 项目名称 | 计算基础 | 费率(%) | 金额(元)
1 | 规费 |  |  | 3005.4
合 计 |  |  |  | 3005.4

## 分部分项工程量清单报价表（含子定额）
分部分项工程量清单报价表
工程名称:大万居民小组西区道路花池绿化项目 |  |  |  |  | 第1页，共5页
序号 | 子目编号 | 子目名称 | 项目特征 | 单位 | 工程量 | 综合单价 | 合价
|  | 分部工程 |  |  |  |  | 72499.38
1 | 050102008001 | 栽植花卉 | 1.花卉种类:翠芦莉，袋苗 2.苗高*冠幅:30-35cm*25-30cm 3.单位面积株数:36株/m2 4.养护期:成活期养护三个月 | m2 | 106 | 108.37 | 11487.22
| 050010-180换 | 普通花坛 36株以内／[翠芦莉，袋苗，苗高*冠幅:30-35cm*25-30cm] |  | 10m2 | 10.6 | 911.18 | 9659.41
| 050011-28 | 花坛养护 普通花坛 |  | 100m2·月 | 3.18 | 574.73 | 1827.81
2 | 050102008002 | 栽植花卉 | 1.花卉种类:花叶鹅掌藤，袋苗 2.苗高*冠幅:35-40cm*30-35cm 3.单位面积株数:36株/m2 4.养护期:成活期养护三个月 | m2 | 112.3 | 128.25 | 14402.48
| 050010-180换 | 普通花坛 36株以内／[花叶鹅掌藤，袋苗，苗高*冠幅:35-40cm*30-35cm] |  | 10m2 | 11.23 | 1110.03 | 12466.13
| 050011-28 | 花坛养护 普通花坛 |  | 100m2·月 | 3.369 | 574.73 | 1936.35
3 | 050101007002 | 清除地被植物 | 1.名称:清除现状杂草 2.外运:35km | m2 | 218.3 | 7.55 | 1648.17
| 050010-2 | 绿化地铲除杂灌草 覆盖密度40%～80% |  | 100m2 | 2.183 | 412.69 | 902.06
| 050010-258换 | 清运树枝、树叶、草类 每增加1km（基价系数*30） |  | 10m3 | 1.092 | 682.37 | 746.11
4 | 050101009002 | 种植土换填 | 1.挖掘机挖土方 一、二类土 2.人工松填种植土 3.包含:新型全密闭式智能泥头车运输土方，运距35km | m3 | 87.32 | 146.19 | 12765.31
| 050001-31 | 挖掘机挖土方(斗容量1.0)装车 一、二类土 |  | 1000m3 | 0.087 | 6447.38 | 563.02
| 010001-174换 | 新型全密闭式智能泥头车运输土方 LNG 满载质量31t 1km以内(实际运距:35km) |  | 1000m3 | 0.087 | 88068.92 | 7690.54
| 050001-141换 | 人工松填土[种植土] |  | 100m3 | 0.873 | 5166.67 | 4511.75
5 | 041001005001 | 拆除侧、平(缘)石 | 1.类型:拆除现状砼道牙（500*300*150mm）+拆除150mm厚6%水泥石粉渣底层 2.包含:新型全密闭式智能泥头车运输石方，运距35km | m | 81 | 21.73 | 1760.13
分部分项工程量清单报价表
工程名称:大万居民小组西区道路花池绿化项目 |  |  |  |  | 第2页，共5页
序号 | 子目编号 | 子目名称 | 项目特征 | 单位 | 工程量 | 综合单价 | 合价
| 040106-42 | 拆除 预制混凝土缘石 |  | 100m | 0.81 | 355.31 | 287.65
| 040106-15换 | 液压岩石破碎机破碎混凝土类路面 厚度15cm(当采用液压岩石破碎机破碎基(垫)层时) |  | 100m2 | 0.365 | 209.43 | 76.3
| 040101-143 | 挖掘机挖石碴、松散石方 装车 |  | 1000m3 | 0.009 | 9171.09 | 83.51
| 010001-180换 | 新型全密闭式智能泥头车运输石方 LNG 满载质量31t 1km以内(实际运距:35km) |  | 1000m3 | 0.009 | 144168.57 | 1312.67
6 | 041001007001 | 拆除砖石结构 | 1.类型:拆除砖砌花池及水泥石粉渣垫层 2.包含:新型全密闭式智能泥头车运输石方，运距35km | m3 | 5.42 | 256.02 | 1387.63
| 040106-82 | 拆除 砖砌其它构筑物 |  | 10m3 | 0.542 | 1026.66 | 556.48
| 040101-143 | 挖掘机挖石碴、松散石方 装车 |  | 1000m3 | 0.005 | 9171.09 | 49.71
| 010001-180换 | 新型全密闭式智能泥头车运输石方 LNG 满载质量31t 1km以内(实际运距:35km) |  | 1000m3 | 0.005 | 144168.57 | 781.44
7 | 040204004001 | 安砌侧(平、缘)石 | 1.材料品种、规格:芝麻灰花岗岩立道牙（500*300*150mm） 2.垫层:C20混凝土 3.底层:150mm厚6%水泥石粉渣 | m | 81 | 209.31 | 16954.11
| 040205-27换 | 侧缘石安砌 石质侧石(立缘石)安砌 长度50cm[芝麻灰花岗岩立道牙（500*300*150mm）] |  | 100m | 0.81 | 15459.23 | 12521.36
| 040205-25换 | 侧缘石垫层 人工铺装 混凝土垫层[普通预拌混凝土 C20,骨料最大粒径31.5mm] |  | m3 | 3 | 971.62 | 2914.71
| 040203-21 | 厂拌水泥石粉渣混合料 水泥含量6% 压实厚度15cm |  | 100m2 | 0.365 | 3510.68 | 1279.58
| 040203-27换 | 自卸汽车运输第1km 压实厚度15cm(实际运距:5km) |  | 100m2 | 0.365 | 306.14 | 111.58
| 040203-35 | 机械摊铺厂拌基层混合料 压实厚度15cm |  | 100m2 | 0.365 | 348.13 | 126.88
分部分项工程量清单报价表
工程名称:大万居民小组西区道路花池绿化项目 |  |  |  |  | 第3页，共5页
序号 | 子目编号 | 子目名称 | 项目特征 | 单位 | 工程量 | 综合单价 | 合价
8 | 050307016001 | 花池 | 1.材料种类、规格:MU7.5非黏土烧结砖,M5水泥砂浆砌 2.饰面材料种类:压顶采用光面芝麻灰花岗岩600*200*50，池壁采用光面芝麻灰花岗岩450*200*20 3.结合层:20mm厚1:2.5水泥砂浆 4.垫层:100厚C20混凝土 5.底层:150mm厚6%水泥石粉渣 6.注:详见设计图纸 | m | 18.7 | 313.98 | 5871.43
| 050009-28换 | 石材(花岗岩、大理石)压顶 厚5cm内[光面芝麻灰花岗岩600*200*50] |  | 10m2 | 0.374 | 3039.47 | 1136.74
| 050006-56换 | 粘贴石材(白水泥擦缝) 墙面(实际干混抹灰砂浆M15厚度:20mm)[光面芝麻灰花岗岩450*200*20] |  | 100m2 | 0.075 | 27732.45 | 2074.37
| 050002-1换 | 实心砖基础[MU7.5非黏土烧结砖,湿拌砌筑砂浆 M5] |  | 10m3 | 0.206 | 7264.26 | 1496.42
| 050003-36换 | 非泵送混凝土浇捣、养护 基础垫层[普通预拌混凝土 C20,骨料最大粒径31.5mm] |  | 10m3 | 0.086 | 7557.68 | 649.95
| 040203-21 | 厂拌水泥石粉渣混合料 水泥含量6% 压实厚度15cm |  | 100m2 | 0.123 | 3510.68 | 433.21
| 040203-27换 | 自卸汽车运输第1km 压实厚度15cm(实际运距:5km) |  | 100m2 | 0.123 | 306.14 | 37.78
| 040203-35 | 机械摊铺厂拌基层混合料 压实厚度15cm |  | 100m2 | 0.123 | 348.13 | 42.96
9 | 040101002001 | 挖沟槽土方 | 1.土壤类别:挖掘机挖沟槽土方 三类土 2.挖土深度:综合考虑 3.包含:6%人工辅助挖土 | m3 | 2.99 | 10.65 | 31.84
| 050001-42 | 挖掘机挖沟槽(坑)土方、淤泥、流砂 三类土 |  | 1000m3 | 0.003 | 8606.1 | 25.74
| 050001-1 | 人工挖土方 一、二类 |  | 100m3 | 0.002 | 3390.26 | 6.1
10 | 040103001001 | 回填方 | 1.名称:人工回填土 2.密实度要求:按设计要求及规范 | m3 | 2.99 | 40.84 | 122.11
| 050001-142 | 人工填土夯实 |  | 100m3 | 0.03 | 4084.43 | 122.11
分部分项工程量清单报价表
工程名称:大万居民小组西区道路花池绿化项目 |  |  |  |  | 第4页，共5页
序号 | 子目编号 | 子目名称 | 项目特征 | 单位 | 工程量 | 综合单价 | 合价
11 | 050102001001 | 移植乔木 | 1.名称:移植乔木 2.胸径或干径:35-40cm 3.株高、冠径:10m,全冠 4.迁移种植运距10km 5.包含:起挖，运输、栽植、养护三个月 | 株 | 1 | 1713.66 | 1713.66
| 050010-18 | 起挖乔木(带土球) 米径40cm以内 |  | 株 | 1 | 592.69 | 592.69
| 050010-70换 | 汽车运乔木(土球φ160cm以内) 运5km以内(实际运距:10km) |  | 100株 | 0.01 | 39950.41 | 399.5
| 050010-134换 | 种植乔木(米径) 40cm以内 |  | 株 | 1 | 644.19 | 644.18
| 050011-3 | 单排、独立乔木类养护(米径) 50cm以内 |  | 100株·月 | 0.03 | 2576.18 | 77.29
12 | 040205003001 | 标杆 | 1.名称:大盆菜双杆标志牌 2.标志杆:钢管立柱φ89*4.5*1500*2 3.标牌尺寸:0.6m*0.8m 4.铝板3厚、超强级反光膜 5.含立柱法兰盘、地脚螺栓等零星配件 6.钢结构热浸锌 7.C30混凝土基础 8.包含基础挖填运，运距35km 9.详见设计图纸 | 套 | 1 | 4355.29 | 4355.29
| 040902-22换 | 小型标志牌 圆形或八角形标志牌[0.6m*0.8m标志牌 (铝板3厚超强级反光膜)] |  | 块 | 1 | 440.53 | 440.53
| 040902-2换 | 双柱杆制作[无缝钢管 管外径 D89×4.5] |  | 根 | 1 | 2401.07 | 2401.04
| 040902-11换 | 标志杆安装 双柱标志杆安装 |  | 根 | 1 | 349.88 | 349.88
| 040901-4 | 基础制作 预埋件 螺栓 |  | t | 0.016 | 11998.55 | 191.98
| 040901-5 | 基础制作 预埋件 铁件 |  | t | 0.054 | 12470.26 | 673.39
| 040902-9 | 金属构件热浸镀锌 |  | t | 0.082 | 2631.16 | 215.76
| 040901-1换 | 基础制作 混凝土[普通预拌混凝土 C30,骨料最大粒径31.5mm] |  | 10m3 | 0.005 | 8518.93 | 42.59
| 040101-49 | 挖掘机挖基坑土方 一、二类土 |  | 1000m3 | 0.001 | 6779.71 | 5.36
| 040101-1 | 人工挖土方 一、二类土 |  | 100m3 | 0.001 | 2952.29 | 1.48
| 040101-169 | 人工回填土 夯填 |  | 100m3 | 0.007 | 3867.08 | 28.62
分部分项工程量清单报价表
工程名称:大万居民小组西区道路花池绿化项目 |  |  |  |  | 第5页，共5页
序号 | 子目编号 | 子目名称 | 项目特征 | 单位 | 工程量 | 综合单价 | 合价
| 040101-40 | 挖掘机挖土方(斗容量1.0m3)装车 一、二类土 |  | 1000m3 | 0 | 5232.6 | 0.26
| 010001-174换 | 新型全密闭式智能泥头车运输土方 LNG 满载质量31t 1km以内(实际运距:35km) |  | 1000m3 | 0 | 88068.92 | 4.4
|  | 合 计 |  |  |  |  | 72499.38

## 工料机汇总表
工料机汇总表
工程名称:大万居民小组西区道路花池绿化项目 |  |  |  |  | 第1页 共2页
序号 | 工料机名称及规格型号 | 单位 | 数量 | 单价 | 合价 | 备注
1 | 普工人工费 | 元 | 8513.353 | 1.29 | 10953.28
2 | 技工人工费 | 元 | 4308.953 | 1.32 | 5698.59
3 | 高级技工人工费 | 元 | 34.062 | 1.3 | 44.28
4 | 技术工日 | 工日 | 8.086 | 183.68 | 1485.24
5 | 机械台班人工 | 工日 | 12.478 | 174.16 | 2173.17
6 | 镀锌铁丝(综合) | kg | 2.306 | 5.2 | 11.99
7 | 塑料网 | m2 | 11.94 | 2.6 | 31.04
8 | 螺栓 M10×20 | 套 | 6.06 | 0.22 | 1.33
9 | 螺栓(综合)(以千克计) | kg | 16.32 | 5.66 | 92.37
10 | 螺母 M20 | 个 | 16.16 | 0.23 | 3.72
11 | 垫圈 M20 | 个 | 8.08 | 0.15 | 1.21
12 | 弹簧垫圈 M20 | 个 | 8.08 | 0.08 | 0.65
13 | 铁钉(综合) | kg | 2.577 | 5.5 | 14.17
14 | 石料切割锯片 | 片 | 0.313 | 65 | 20.35
15 | 碳钢电焊条(综合) | kg | 46.83 | 6.95 | 325.47
16 | 锌锭 99.9% | t | 0.01 | 15500 | 155
17 | 铁件 | kg | 55.08 | 6.1 | 335.99
18 | 白水泥 | t | 0.002 | 822 | 1.64
19 | 芝麻灰花岗岩立道牙（500*300*150mm） | m | 82.215 | 115.2 | 9471.17
20 | MU7.5非黏土烧结砖 | 千块 | 1.089 | 400 | 435.6
21 | 松杂枋板材(周转材) | m3 | 0.036 | 2209 | 79.52
22 | 光面芝麻灰花岗岩450*200*20 | m2 | 7.63 | 120 | 915.6
23 | 光面芝麻灰花岗岩600*200*50 | m2 | 3.815 | 180 | 686.7
24 | 汽油 | kg | 82.895 | 8.83 | 731.96
25 | 柴油 | kg | 11.854 | 7.34 | 87.01
26 | 柴油 | kg | 56.496 | 7.34 | 414.68
27 | 电力 | kW·h | 269.108 | 0.7 | 188.38
28 | 氧气(工业用) | m3 | 3.184 | 19.58 | 62.34
29 | 天然气 | kg | 602.55 | 4.7 | 2831.99
30 | 乙炔气 | kg | 1.384 | 16.54 | 22.89
31 | YJ-Ⅲ粘结剂 | kg | 3.149 | 12.14 | 38.23
32 | 无缝钢管 管外径 D89×4.5 | m | 3 | 52.34 | 157.02
33 | 胶管(水管) | m | 1.5 | 3.5 | 5.25
34 | 镀锌角钢抱箍 63×6 | 副 | 3.03 | 25.5 | 77.27
| 本页小计 |  |  |  | 37555.1
工料机汇总表
工程名称:大万居民小组西区道路花池绿化项目 |  |  |  |  | 第2页 共2页
序号 | 工料机名称及规格型号 | 单位 | 数量 | 单价 | 合价 | 备注
35 | 翠芦莉，袋苗，苗高*冠幅:30-35cm*25-30cm | 株 | 4006.8 | 1.5 | 6010.2
36 | 花叶鹅掌藤，袋苗，苗高*冠幅:35-40cm*30-35cm | 株 | 4244.94 | 2 | 8489.88
37 | 种植土 | m3 | 89.066 | 35 | 3117.31
38 | 有机肥 | kg | 452.6 | 0.36 | 162.94
39 | 肥料 | kg | 112.998 | 2 | 226
40 | 杀虫药剂(综合) | kg | 2.722 | 25 | 68.05
41 | 水 | m3 | 87.298 | 3.77 | 329.11
42 | 水 | m3 | 0.028 | 3.77 | 0.11
43 | 0.6m*0.8m标志牌 (铝板3厚超强级反光膜) | 块 | 1 | 312 | 312
44 | 建筑模板 1830×915×18 三级黑板 | 张 | 1.121 | 74 | 82.95
45 | 合金钎头 φ150mm | 个 | 0.001 | 542 | 0.54
46 | 湿拌砌筑砂浆 M5 | m3 | 0.488 | 549.56 | 268.19
47 | 干混抹灰砂浆 M15 | t | 0.296 | 315 | 93.24
48 | 干混抹灰砂浆 M20 | t | 0.073 | 325 | 23.73
49 | 干混砌筑砂浆 M10 | t | 1.162 | 285 | 331.17
50 | 干混地面砂浆 M20 | t | 0.198 | 325 | 64.35
51 | 素水泥浆 | m3 | 0.004 | 562.97 | 2.25
52 | 普通预拌混凝土 C20,骨料最大粒径31.5mm | m3 | 3.933 | 610.44 | 2400.86
53 | 普通预拌混凝土 C30,骨料最大粒径31.5mm | m3 | 0.051 | 656.08 | 33.46
54 | 6%水泥石粉渣混合料 | m3 | 7.465 | 205.75 | 1535.92
55 | 其它材料费(按百分比计算) | 元 | 106.23 | 1 | 106.23
| 本页小计 |  |  |  | 23658.49
| 合 计 |  |  |  | 61213.59