## 装饰工程
分部分项工程量清单与计价表 (适用于工程量清单计价)
工程名称:装饰工程 |  |  | 标段： |  |  | 第1页 共4页
序号 | 项目编码 | 项目名称 | 项目特征描述 | 计量 单位 | 工程量 | 金额(元)
[6 empty] | 综合 单价 | 合价 | 材料设备 暂估合价
一层外立面工程
1 | 011604003001 | 天棚抹灰面拆除 | 1.铲除部位名称:原有天棚油漆 | m2 | 1
2 | 011604002002 | 立面抹灰层拆除 | 1.铲除部位名称:原有外墙油漆 | m2 | 20
3 | 011301001001 | 天棚抹灰 | 1.修补天棚乳胶漆三遍 | m2 | 20
4 | 011201002001 | 墙面装饰抹灰 | 1.修补外墙乳胶漆三遍 | m2 | 20
分部小计
一层办公室
5 | 011604002001 | 立面抹灰层拆除 | 1.拆除部位:拆除原有墙面抹灰层及水泥沙浆层 | m2 | 95
6 | 011201001001 | 墙面一般抹灰 | 1. 墙、柱面基层处理 混凝土面修补刮平 2. 墙、柱面挂网 贴玻纤网格布 3. 室内墙柱面 满刮腻子 二遍 4. 室内墙柱面 乳胶漆 二遍(实际遍数:3遍) | m2 | 95
7 | 011302001001 | 吊顶天棚 | 1.龙骨材料种类、规格、中距:装配式U型轻钢龙骨 2.面层材料品种、规格:600mm*600mm铝板 3.厚度:1.2mm厚 | m2 | 135
8 | 011210003001 | 玻璃隔断 | 1.边框材料种类、规格:不锈钢 2.玻璃品种、规格、颜色:12mm钢化玻璃 | m2 | 15.5
9 | 010805005001 | 全玻自由门 | 1.边框材料种类、规格:不锈钢 2.玻璃品种、规格、颜色:12mm钢化玻璃 3.地弹簧不锈钢玻璃门 | 樘 | 1
本页小计
分部分项工程量清单与计价表 (适用于工程量清单计价)
工程名称:装饰工程 |  |  | 标段： |  |  | 第2页 共4页
序号 | 项目编码 | 项目名称 | 项目特征描述 | 计量 单位 | 工程量 | 金额(元)
[6 empty] | 综合 单价 | 合价 | 材料设备 暂估合价
10 | 010810002001 | 木窗帘盒 | 1.窗帘盒材质、规格:阻燃板窗帘盒200*165mm 2.防护材料种类:12mm厚阻燃板 | m | 14.52
11 | 010810001001 | 窗帘 | 1.成品布艺窗帘安装 | m2 | 14.52
分部小计
二层教员宿舍
12 | 011605001001 | 平面块料拆除 | 1. 原有地面砖及水泥沙浆层拆除 | m2 | 135
13 | 010402001001 | 砌块墙 | (1)砌块品种、规格、强度等级:加气混凝土墙200mm厚 (2)砂浆强度等级:湿拌砌筑砂浆 M7.5 | m3 | 19
14 | 011102003001 | 块料楼地面 | 1、10厚600*600防滑地砖,素水泥擦缝 2、20厚1：3水泥砂浆找平层 | m2 | 135
15 | 011302001002 | 吊顶天棚 | 1.龙骨材料种类、规格、中距:装配式U型轻钢龙骨 2.面层材料品种、规格:600mm*600mm铝板 3.厚度:1.2mm厚 | m2 | 135
16 | 011201001002 | 墙面一般抹灰 | 1. 墙、柱面基层处理 混凝土面修补刮平 2. 墙、柱面挂网 贴玻纤网格布 3. 室内墙柱面 满刮腻子 二遍 4. 室内墙柱面 乳胶漆 二遍(实际遍数:3遍) | m2 | 165
17 | 010810002002 | 木窗帘盒 | 1.窗帘盒材质、规格:阻燃板窗帘盒200*165mm 2.防护材料种类:12mm厚阻燃板 | m | 15
18 | 010810001003 | 窗帘 | 1. 布艺成品窗帘安装 | m2 | 46.5
本页小计
分部分项工程量清单与计价表 (适用于工程量清单计价)
工程名称:装饰工程 |  |  | 标段： |  |  | 第3页 共4页
序号 | 项目编码 | 项目名称 | 项目特征描述 | 计量 单位 | 工程量 | 金额(元)
[6 empty] | 综合 单价 | 合价 | 材料设备 暂估合价
19 | 010801002001 | 木质门带套 | 1.成品复合木门 900mm×2100mm 2.木质门套 | 樘 | 4
20 | 011102003002 | 块料楼地面 | 1、10厚300*300防滑地砖防滑麦当劳地砖,素水泥擦缝 2、撒素水泥面，洒适量清水 3、20厚1:3干硬性水泥砂浆结合层 4、聚合物水泥防水涂料3mm厚（分2次抹） 5、20厚1：3水泥砂浆找平层 6、水泥浆一道（内掺建筑胶） | m2 | 14
21 | 011204003001 | 块料墙面 | 1. 水泥砂浆粘贴600mm*300mm陶瓷面砖 2. 水泥砂浆一般抹灰 内墙 厚度T(mm) T=20 3. 聚合物水泥防水涂料 立面 1.5mm厚 | m2 | 78.84
22 | 010802001001 | 金属(塑钢)门 | 1. 成品铝合金门安装 推拉 | 樘 | 4
分部小计
3-5层学生宿舍
23 | 011604002004 | 立面抹灰层拆除 | 1.铲除部位名称:原有墙面抹灰面油漆 | m2 | 980.48
24 | 011604003002 | 天棚抹灰面拆除 | 1.铲除部位名称:原有天棚抹灰面油漆 | m2 | 295.56
25 | 011605001002 | 平面块料拆除 | 1. 原有地面砖及水泥沙浆层拆除 | m2 | 34.74
26 | 011605002001 | 立面块料拆除 | 1. 墙面块料面层铲除 陶瓷块料 | m2 | 285.26
27 | 011201001003 | 墙面一般抹灰 | 1. 室内墙柱面 满刮腻子 二遍 2. 室内墙柱面 乳胶漆 二遍(实际遍数:3遍) | m2 | 980.48
本页小计
分部分项工程量清单与计价表 (适用于工程量清单计价)
工程名称:装饰工程 |  |  | 标段： |  |  | 第4页 共4页
序号 | 项目编码 | 项目名称 | 项目特征描述 | 计量 单位 | 工程量 | 金额(元)
[6 empty] | 综合 单价 | 合价 | 材料设备 暂估合价
28 | 011301001002 | 天棚抹灰 | 1. 天棚面 满刮腻子 二遍 2. 天棚面 乳胶漆 二遍(实际遍数:3遍) | m2 | 295.56
29 | 010810001002 | 窗帘 | 1. 布艺成品窗帘安装 | m2 | 118.44
30 | 011102003003 | 块料楼地面 | 1、10厚300*300防滑地砖防滑麦当劳地砖,素水泥擦缝 2、撒素水泥面，洒适量清水 3、20厚1:3干硬性水泥砂浆结合层 4、聚合物水泥防水涂料3mm厚（分2次抹） 5、20厚1：3水泥砂浆找平层 6、水泥浆一道（内掺建筑胶） | m2 | 34.74
31 | 011204003002 | 块料墙面 | 1. 水泥砂浆粘贴600mm*300mm陶瓷面砖 2. 水泥砂浆一般抹灰 内墙 厚度T(mm) T=20 3. 聚合物水泥防水涂料 立面 1.5mm厚 | m2 | 285.26
分部小计
1-5楼楼梯间改造
32 | 011604002003 | 立面抹灰层拆除 | 1.铲除部位名称:原有墙面油漆 | m2 | 334.8
33 | 011201002002 | 墙面装饰抹灰 | 1. 室内墙柱面 满刮腻子 二遍 2. 室内墙柱面 乳胶漆 二遍(实际遍数:3遍) | m2 | 334.8
34 | 011503001001 | 金属扶手、栏杆、栏板 | 1.楼梯扶手栏杆除锈喷氟碳漆 | m2 | 39.6
35 | 010807001002 | 金属(塑钢、断桥)窗 | 1.更换窗扇 | 樘 | 8
分部小计
本页小计
合 计

## 电气安装工程
分部分项工程量清单与计价表 (适用于工程量清单计价)
工程名称:电气安装工程 |  |  | 标段： |  |  | 第1页 共3页
序号 | 项目编码 | 项目名称 | 项目特征描述 | 计量 单位 | 工程量 | 金额(元)
[6 empty] | 综合 单价 | 合价 | 材料设备 暂估合价
一层办公室
1 | 030404017001 | 配电箱 | (1)名称:1AL1配电箱 (2)安装方式:暗装箱体,距地1.4米 | 台 | 1
2 | 030411001001 | 配管 | (1)名称:配管 (2)规格:JDG20 (3)配置形式:暗敷敷 | m | 64
3 | 030411004001 | 配线 | (1)名称:照明配线 (2)规格:WDZA-BYJ-2.5 | m | 83.43
4 | 030411004002 | 配线 | (1)名称:配线 (2)规格:WDZA-BYJ-4 | m | 157.19
5 | 030411004003 | 配线 | (1)名称:配线 (2)规格:WDZA-BYJ-6 | m | 36
6 | 030404034001 | 照明开关 | (1)名称:两位单控翘板开关 (2)规格:250V/16A (3)安装方式:底边距地1.3m | 个 | 1
7 | 030404035001 | 插座 | (1)名称:单相二、三极普通插座 (2)安装方式:暗装,H+1.8m | 个 | 12
8 | 030404035002 | 插座 | (1)名称:防水插座 (2)安装方式:暗装,H+1.8m | 个 | 2
9 | 030404034002 | 照明开关 | (1)名称:一位单控翘板开关 (2)规格:250V/16A (3)安装方式:底边距地1.3m | 个 | 1
10 | 030404033001 | 风扇 | (1)名称:排气扇 (2)规格:40W | 台 | 2
11 | 030412001001 | 普通灯具 | (1)名称:LED平面灯600*600 (2)规格:36W | 套 | 5
12 | 030412001002 | 普通灯具 | (1)名称:LED平面灯300*300 (2)规格:12W | 套 | 2
分部小计
二层教员宿舍
本页小计
分部分项工程量清单与计价表 (适用于工程量清单计价)
工程名称:电气安装工程 |  |  | 标段： |  |  | 第2页 共3页
序号 | 项目编码 | 项目名称 | 项目特征描述 | 计量 单位 | 工程量 | 金额(元)
[6 empty] | 综合 单价 | 合价 | 材料设备 暂估合价
13 | 030404017002 | 配电箱 | (1)名称:2AL1~4配电箱 (2)安装方式:暗装箱体,距地1.4米 | 台 | 4
14 | 030411001002 | 配管 | (1)名称:配管 (2)规格:JDG20 (3)配置形式:暗敷敷 | m | 151.95
15 | 030411004004 | 配线 | (1)名称:照明配线 (2)规格:WDZA-BYJ-2.5 | m | 165
16 | 030411004005 | 配线 | (1)名称:配线 (2)规格:WDZA-BYJ-4 | m | 684
17 | 030411004006 | 配线 | (1)名称:配线 (2)规格:WDZA-BYJ-6 | m | 120
18 | 030404034003 | 照明开关 | (1)名称:两位单控翘板开关 (2)规格:250V/16A (3)安装方式:底边距地1.3m | 个 | 4
19 | 030404035003 | 插座 | (1)名称:单相二、三极普通插座 (2)安装方式:暗装,H+1.8m | 个 | 24
20 | 030404034004 | 照明开关 | (1)名称:一位单控翘板开关 (2)规格:250V/16A (3)安装方式:底边距地1.3m | 个 | 8
21 | 030404035004 | 插座 | (1)名称:防水插座 (2)安装方式:暗装,H+1.8m | 个 | 8
22 | 030404033002 | 风扇 | (1)名称:排气扇 (2)规格:40W | 台 | 4
23 | 030412001003 | 普通灯具 | (1)名称:LED平面灯600*600 (2)规格:36W | 套 | 8
24 | 030412001004 | 普通灯具 | (1)名称:LED平面灯300*300 (2)规格:12W | 套 | 4
25 | 030412001005 | 普通灯具 | (1)名称:LED平面灯300*300 (2)规格:12W | 套 | 4
本页小计
分部分项工程量清单与计价表 (适用于工程量清单计价)
工程名称:电气安装工程 |  |  | 标段： |  |  | 第3页 共3页
序号 | 项目编码 | 项目名称 | 项目特征描述 | 计量 单位 | 工程量 | 金额(元)
[6 empty] | 综合 单价 | 合价 | 材料设备 暂估合价
分部小计
3-5层学生宿舍
26 | 030411001003 | 配管 | (1)名称:配管 (2)规格:JDG20 (3)配置形式:暗敷敷 | m | 1355
27 | 030411004007 | 配线 | (1)名称:照明配线 (2)规格:WDZA-BYJ-2.5 | m | 1980
28 | 030411004008 | 配线 | (1)名称:配线 (2)规格:WDZA-BYJ-4 | m | 2238
29 | 030404034005 | 照明开关 | (1)名称:两位单控翘板开关 (2)规格:250V/16A (3)安装方式:底边距地1.3m | 个 | 18
30 | 030404035005 | 插座 | (1)名称:单相二、三极普通插座 (2)安装方式:暗装,H+1.8m | 个 | 108
31 | 030404035006 | 插座 | (1)名称:防水插座 (2)安装方式:暗装,H+1.8m | 个 | 18
32 | 030404034006 | 照明开关 | (1)名称:一位单控翘板开关 (2)规格:250V/16A (3)安装方式:底边距地1.3m | 个 | 36
33 | 030404033003 | 风扇 | (1)名称:排气扇 (2)规格:40W | 台 | 18
34 | 030412005001 | 荧光灯 | (1)名称:LED T8灯管 (2)规格:40W | 套 | 18
35 | 030412001007 | 普通灯具 | (1)名称:LED平面灯300*300 (2)规格:12W | 套 | 18
分部小计
36 | 030412001006 | 普通灯具 | (1)名称:吸顶灯 (2)规格:12W | 套 | 10
1-5楼楼梯间改造
分部小计
本页小计
合 计

## 给排水工程
分部分项工程量清单与计价表 (适用于工程量清单计价)
工程名称:给排水工程 |  |  | 标段： |  |  | 第1页 共2页
序号 | 项目编码 | 项目名称 | 项目特征描述 | 计量 单位 | 工程量 | 金额(元)
[6 empty] | 综合 单价 | 合价 | 材料设备 暂估合价
三层教员宿舍
1 | 031001006001 | 塑料管 | 1.名称:PPR给水管 2.安装部位:室内 3.介质:给水 4.规格:DN25 5.连接形式:热熔连接 | m | 26
2 | 031001006002 | 塑料管 | 1.名称:PVC-U排水管 2.安装部位:室内 3.介质:排水 4.规格:DN50 5.连接形式:粘接 | m | 12
3 | 031001006003 | 塑料管 | 1.名称:PVC-U排水管 2.安装部位:室内 3.介质:排水 4.规格:DN32 5.连接形式:粘接 | m | 8
4 | 031004003001 | 洗脸盆 | (1)材质:普通冷水洗脸盆 | 组 | 4
5 | 031004006001 | 大便器 | (1)名称:成品蹲便器 | 组 | 4
6 | 031004010001 | 淋浴器 | (1)名称:成品淋浴器 | 套 | 4
分部小计
3-5层学生宿舍
7 | 031001006004 | 塑料管 | 1.名称:PPR给水管 2.安装部位:室内 3.介质:给水 4.规格:DN25 5.连接形式:热熔连接 | m | 90
8 | 031001006005 | 塑料管 | 1.名称:PVC-U排水管 2.安装部位:室内 3.介质:排水 4.规格:DN50 5.连接形式:粘接 | m | 36
9 | 031001006006 | 塑料管 | 1.名称:PVC-U排水管 2.安装部位:室内 3.介质:排水 4.规格:DN32 5.连接形式:粘接 | m | 126
本页小计
分部分项工程量清单与计价表 (适用于工程量清单计价)
工程名称:给排水工程 |  |  | 标段： |  |  | 第2页 共2页
序号 | 项目编码 | 项目名称 | 项目特征描述 | 计量 单位 | 工程量 | 金额(元)
[6 empty] | 综合 单价 | 合价 | 材料设备 暂估合价
10 | 031004003002 | 洗脸盆 | (1)材质:洗手盆 | 组 | 18
11 | 031004006002 | 大便器 | (1)名称:成品蹲便器 | 组 | 18
分部小计
本页小计
合 计