## 表03单项工程招标控制价汇总表
单项工程招标控制价汇总表
工程名称:文明创建道路坑洼专项整治行动项目 |  |  |  | 第1页 共12页
序号 | 单位工程名称 | 金额(元) | 其中
|  |  | 材料设备 暂估价 (元) | 安全文明 施工措施费 (元) | 规费 (元)
1 | 文明创建道路坑洼专项整治行动项目 | 426621.9 |  | 8283.12 | 19396.99
合 计 |  | 426621.9 |  | 8283.12 | 19396.99
注：本表适用于单项工程招标控制价或投标价的汇总。

## 表04单位工程招标控制价汇总表
单位工程招标控制价汇总表
工程名称:文明创建道路坑洼专项整治行动项目 |  | 标段： | 第2页 共12页
序 号 | 汇 总 内 容 |  | 金额(元) | 其中： 材料设备暂估价 (元)
1 | 分部分项工程费 |  | 384983.85
1.1 | 分部 |  | 384983.85
2 | 措施项目费 |  | 8283.12
2.1 | 其中：混凝土、钢筋混凝土模板及支架费
2.2 | 安全文明施工措施费 |  | 8283.12
2.3 | 履约担保手续费、赶工措施费
2.4 | 其它措施项目费
3 | 其它项目费
3.1 | 计日工
3.2 | 总承包服务费
3.3 | 发包人供应材料费
4 | 规费 |  | 19396.99
5 | 不含税建安工程造价 |  | 412663.96
6 | 应纳税费 |  | 13957.94
6.1 | 增值税应纳税额 |  | 12462.45
6.2 | 城市维护建设税、教育费附加及地方教育费附加 |  | 1495.49
含税建安工程造价=5+6 |  |  | 426621.9
注：本表适用于单位工程招标控制价或投标价的汇总，如无单位工程划分，单项工程也使用本表汇总。

## 分部分项工程量清单报价表（含子定额）
分部分项工程量清单报价表
工程名称:文明创建道路坑洼专项整治行动项目 |  |  |  |  | 第3页，共12页
序号 | 子目编号 | 子目名称 | 项目特征 | 单位 | 工程量 | 综合单价 | 合价
|  | 分部 |  |  |  |  | 384983.85
|  | 拆除工程 |  |  |  |  | 108049.35
1 | 041001001004 | 拆除路面 | 1.材质:C35混凝土 2.厚度:150mm 3.外运：35km | m2 | 225 | 56.96 | 12816
| 090101-31换 | 手持式凿岩机凿挖水泥混凝土路面 厚度T（mm） T=200 无筋(实际值:150mm) |  | 100㎡ | 2.25 | 3077.46 | 6924.47
| 040101-204换 | 人工装自卸汽车运石方 运距 1km以内 |  | 100m3 | 0.3375 | 3144.99 | 1061.46
| 010001-178换 | 新型全密闭式智能泥头车运输石方 国Ⅴ柴油发动机配装DPF 满载质量31t 1km以内(实际运距:35km) |  | 1000m3 | 0.03375 | 143109.33 | 4830.07
2 | 041001001001 | 拆除路面 | 1.材质:C35混凝土 2.厚度:200mm 3.外运：35km | m2 | 225 | 75.18 | 16915.5
| 090101-31 | 手持式凿岩机凿挖水泥混凝土路面 厚度T（mm） T=200 无筋 |  | 100㎡ | 2.25 | 4026.58 | 9060.09
| 040101-204换 | 人工装自卸汽车运石方 运距 1km以内 |  | 100m3 | 0.45 | 3144.99 | 1415.29
| 010001-178换 | 新型全密闭式智能泥头车运输石方 国Ⅴ柴油发动机配装DPF 满载质量31t 1km以内(实际运距:35km) |  | 1000m3 | 0.045 | 143109.33 | 6440.12
3 | 041001001006 | 拆除路面 | 1.材质:沥青路面 2.厚度:50mm 3.外运：35km | m2 | 225 | 19.37 | 4358.25
| 090101-27 | 手持式凿岩机凿挖沥青混凝土路面 厚度T（mm） T≤100 |  | 100㎡ | 2.25 | 1929.56 | 4342.19
| 090101-28 | 手持式凿岩机凿挖沥青混凝土路面 厚度T（mm） T＞100,每增10 |  | 100㎡ | -11.25 | 173.16 | -1948.05
| 040101-204换 | 人工装自卸汽车运石方 运距 1km以内 |  | 100m3 | 0.1125 | 3144.99 | 353.87
| 010001-178换 | 新型全密闭式智能泥头车运输石方 国Ⅴ柴油发动机配装DPF 满载质量31t 1km以内(实际运距:35km) |  | 1000m3 | 0.01125 | 143109.33 | 1610.24
分部分项工程量清单报价表
工程名称:文明创建道路坑洼专项整治行动项目 |  |  |  |  | 第4页，共12页
序号 | 子目编号 | 子目名称 | 项目特征 | 单位 | 工程量 | 综合单价 | 合价
4 | 041001003001 | 拆除基层 | 1.材质:水稳层 2.厚度:150mm 3.外运：35km | m2 | 225 | 52.41 | 11792.25
| 090101-56 | 手持式凿岩机拆除水泥稳定石粉渣基层、水泥稳定碎石基层 厚度T（mm） T=150 |  | 100㎡ | 2.25 | 2622.93 | 5901.23
| 040101-204换 | 人工装自卸汽车运石方 运距 1km以内 |  | 100m3 | 0.3375 | 3144.99 | 1061.37
| 010001-178换 | 新型全密闭式智能泥头车运输石方 国Ⅴ柴油发动机配装DPF 满载质量31t 1km以内(实际运距:35km) |  | 1000m3 | 0.03375 | 143109.33 | 4829.65
5 | 041001003002 | 拆除基层 | 1.材质:水稳层 2.厚度:200mm 3.外运：35km | m2 | 225 | 69.69 | 15680.25
| 090101-56换 | 手持式凿岩机拆除水泥稳定石粉渣基层、水泥稳定碎石基层 厚度T（mm） T=150(实际值:200mm) |  | 100㎡ | 2.25 | 3477.36 | 7824.57
| 040101-204换 | 人工装自卸汽车运石方 运距 1km以内 |  | 100m3 | 0.45 | 3144.99 | 1415.34
| 010001-178换 | 新型全密闭式智能泥头车运输石方 国Ⅴ柴油发动机配装DPF 满载质量31t 1km以内(实际运距:35km) |  | 1000m3 | 0.045 | 143109.33 | 6440.34
6 | 041001002002 | 拆除人行道 | 1.材质:透水砖 2.厚度:60mm+20mm 3.外运：35km | m2 | 225 | 19.56 | 4401
| 090101-62 | 人工拆除人行道混凝土预制块 厚度T（mm） T≤80 |  | 100㎡ | 2.25 | 560.57 | 1260.61
| 040101-204换 | 人工装自卸汽车运石方 运距 1km以内 |  | 100m3 | 0.18 | 3144.99 | 565.8
| 010001-178换 | 新型全密闭式智能泥头车运输石方 国Ⅴ柴油发动机配装DPF 满载质量31t 1km以内(实际运距:35km) |  | 1000m3 | 0.018 | 143109.33 | 2574.59
7 | 041001002003 | 拆除人行道 | 1.材质:花岗岩 2.厚度:60mm+20mm 3.外运：35km | m2 | 225 | 25.61 | 5762.25
| 050001-171 | 手持式风动凿岩机拆除路面 块料面层 5cm内 |  | 100m2 | 2.25 | 1165.58 | 2621.47
分部分项工程量清单报价表
工程名称:文明创建道路坑洼专项整治行动项目 |  |  |  |  | 第5页，共12页
序号 | 子目编号 | 子目名称 | 项目特征 | 单位 | 工程量 | 综合单价 | 合价
| 040101-204换 | 人工装自卸汽车运石方 运距 1km以内 |  | 100m3 | 0.18 | 3144.99 | 565.87
| 010001-178换 | 新型全密闭式智能泥头车运输石方 国Ⅴ柴油发动机配装DPF 满载质量31t 1km以内(实际运距:35km) |  | 1000m3 | 0.018 | 143109.33 | 2574.91
8 | 011605001001 | 平面块料拆除 | 1.材质:地砖/广场砖 2.厚度:30mm 3.外运：35km | m2 | 225 | 39.77 | 8948.25
| 60001-58 | 面砖地面拆除 |  | 100m2 | 2.25 | 3454.19 | 7770.23
| 040101-204换 | 人工装自卸汽车运石方 运距 1km以内 |  | 100m3 | 0.0675 | 3144.99 | 212.24
| 010001-178换 | 新型全密闭式智能泥头车运输石方 国Ⅴ柴油发动机配装DPF 满载质量31t 1km以内(实际运距:35km) |  | 1000m3 | 0.00675 | 143109.33 | 965.78
9 | 041001007001 | 拆除砖石结构 | 1.结构形式:砖砌体. 2.现状花池 3.外运：35km | m3 | 30 | 912.52 | 27375.6
| 050001-178 | 手持式风动凿岩机拆除侧石、平石 |  | 100m | 20.8333 | 1062.65 | 22138.76
| 040101-204换 | 人工装自卸汽车运石方 运距 1km以内 |  | 100m3 | 0.3 | 3144.99 | 943.51
| 010001-178换 | 新型全密闭式智能泥头车运输石方 国Ⅴ柴油发动机配装DPF 满载质量31t 1km以内(实际运距:35km) |  | 1000m3 | 0.03 | 143109.33 | 4293.33
|  | 新建部分 |  |  |  |  | 276934.5
10 | 040203007005 | 水泥混凝土 | 1.混凝土强度等级:C35 2.厚度:150mm 3.路面养护 | m2 | 225 | 159.29 | 35840.25
| 090101-113换 | 现浇水泥混凝土路面 厚度T（mm） T=220[C35路面预拌混凝土(粒径20mm)](道路小修) |  | 100㎡ | 2.25 | 22699.9 | 51076.01
| 090101-114换 | 现浇水泥混凝土路面 厚度T（mm） 每增减10 |  | 100㎡ | 2.25 | -6771.45 | -15235.76
11 | 040203007001 | 水泥混凝土 | 1.混凝土强度等级:C35 2.厚度:200mm 3.路面养护 | m2 | 225 | 204.26 | 45958.5
分部分项工程量清单报价表
工程名称:文明创建道路坑洼专项整治行动项目 |  |  |  |  | 第6页，共12页
序号 | 子目编号 | 子目名称 | 项目特征 | 单位 | 工程量 | 综合单价 | 合价
| 090101-113换 | 现浇水泥混凝土路面 厚度T（mm） T=220[C35路面预拌混凝土(粒径20mm)] |  | 100㎡ | 2.25 | 22381.51 | 50359.19
| 090101-114换 | 现浇水泥混凝土路面 厚度T（mm） 每增减10(道路小修) |  | 100㎡ | 2.25 | -1955.86 | -4400.69
12 | 040202003001 | 水泥稳定土 | 1.水泥含量:6% 2.厚度:150mm | m2 | 225 | 38.7 | 8707.5
| 090101-81 | 基层混合料拌和 厂拌水泥石粉渣混合料 水泥含量6% |  | m3 | 33.75 | 258 | 8707.5
13 | 040202003002 | 水泥稳定土 | 1.水泥含量:6% 2.厚度:200mm | m2 | 225 | 51.6 | 11610
| 090101-81 | 基层混合料拌和 厂拌水泥石粉渣混合料 水泥含量6% |  | m3 | 45 | 258 | 11610
14 | 040203006002 | 沥青混凝土 | 1.沥青品种:细粒式SBS改性沥青混凝土(AC-13C) 2.厚度: 50mm | m2 | 225 | 107.69 | 24230.25
| 090101-105换 | 细粒式沥青混凝土路面 人工摊铺 厚度T（mm） T=30(实际值:50mm)(道路小修) |  | 100㎡ | 2.25 | 10769.1 | 24230.25
15 | 040203003002 | 透层、粘层 | 1.材料品种:PC-3 2.喷油量:0.5L/m2 | m2 | 225 | 2.31 | 519.75
| 040204-29换 | 水泥混凝土 乳化沥青 0.5kg/ |  | 1000m2 | 0.225 | 2309.02 | 519.75
16 | 040204002002 | 人行道块料铺设 | 1.块料品种、规格:60mm 灰色环保透水砖(23x11.5cm) 2.基础、垫层：材料品种、厚度:1:3水泥砂浆 20mm | m2 | 225 | 133.86 | 30118.5
| 090101-125 | 人行道板、块料地坪铺筑 水泥砂浆结合层 厚度T（mm） T=20 |  | 100㎡ | 2.25 | 3357.47 | 7554.44
| 090101-128换 | 人行道板铺砌 混凝土透水砖[机制混凝土路面透水砖(C30) 230×115×60 本色] |  | 100㎡ | 2.25 | 10028.3 | 22564.06
17 | 040204002001 | 人行道块料铺设 | 1.块料品种、规格:花岗岩路面(60*30*6cm) 2.基础、垫层：材料品种、厚度:1:3水泥砂浆 20mm | m2 | 225 | 350.68 | 78903
| 090101-125 | 人行道板、块料地坪铺筑 水泥砂浆结合层 厚度T（mm） T=20 |  | 100㎡ | 2.25 | 3357.47 | 7554.38
分部分项工程量清单报价表
工程名称:文明创建道路坑洼专项整治行动项目 |  |  |  |  | 第7页，共12页
序号 | 子目编号 | 子目名称 | 项目特征 | 单位 | 工程量 | 综合单价 | 合价
| 090101-137换 | 室外花岗岩板铺砌 厚度T（mm） 50＜T≤80 单块板面积S（㎡） 0.04＜S≤0.36[花岗岩板 600mm×300mm×60mm] |  | 100㎡ | 2.25 | 31710.19 | 71348.62
18 | 040204002003 | 人行道块料铺设 | 1.块料品种、规格:10x10x1cm防滑广场砖 2.基础、垫层:材料品种、厚度:1:3水泥砂浆 20mm | m2 | 225 | 182.43 | 41046.75
| 090101-125 | 人行道板、块料地坪铺筑 水泥砂浆结合层 厚度T（mm） T=20 |  | 100㎡ | 2.25 | 3357.47 | 7554.62
| 090101-129换 | 广场砖地坪铺砌[广场砖 100mm×100mm×10mm] |  | 100㎡ | 2.25 | 14884.77 | 33492.13
|  | 合 计 |  |  |  |  | 384983.85

## 表10措施项目清单与计价汇总表
措施项目清单与计价汇总表
工程名称:文明创建道路坑洼专项整治行动项目 |  | 标段： | 第8页 共12页
序号 | 项目名称 |  | 金额(元)
1 | 安全文明施工措施费 |  | 8283.12
1.1 | 安全文明施工措施费(按费率计算) |  | 6743.18
1.2 | 其他安全文明施工措施(按清单列项)
1.2.1 | 施工临时围挡费
1.2.2 | 基坑内场地硬地化
1.3 | 产业工人职业训练专项经费 |  | 1539.94
2 | 履约担保手续费
3 | 夜间施工费
4 | 赶工措施费
5 | 冬雨季施工费
6 | 已完成工程及设备保护费
7 | 地上地下设施及建筑物的临时保护费
8 | 混凝土、钢筋混凝土模板及支架费
9 | 二次搬运费
10 | 脚手架费
11 | 垂直运输机械费
12 | 大型机械设备进出场及安拆费
13 | 施工排水、降水费
14 | 专业工程措施项目费
14.1 | 围堰
14.2 | 筑岛
14.3 | 便道
14.4 | 便桥
14.5 | 洞内施工的通风、供水、供气、供电、照明及通讯设施
14.6 | 驳岸块石清理
14.7 | 地下管线交叉处理
14.8 | 行车、行人干扰增加
14.9 | 轨道交通工程路桥
14.10 | 市政基础设施施工监测、监控、保护
15 | 其他
合 计 |  |  | 8283.12
注：专业工程措施项目费可根据工程实际在本表中补充。

## 表10-1措施项目清单与计价表(一)
措施项目清单与计价表(一) (适用于工程量清单计价)
工程名称:文明创建道路坑洼专项整治行动项目 |  |  | 标段： |  |  | 第9页 共12页
序 号 | 项目编码 | 项目名称 | 项目特征描述 | 计量 单位 | 工程量 | 金额(元)
[6 empty] | 综合单价 | 合价
本页小计
合 计
注：本表适用于以综合单价形式计价的措施项目。

## 表14规费、应纳税费项目清单与计价表
规费、应纳税费项目清单与计价表
工程名称:文明创建道路坑洼专项整治行动项目 |  | 标段： | 第10页 共12页
序号 | 项目名称 | 计算基础 | 费率(%) | 金额(元)
1 | 规费 | (分部分项工程费+措施项目工程费+其他项目费)中的人工费 | 18 | 19396.99
2 | 应纳税费 | 应纳税费合计 |  | 13957.94
2.1 | 增值税应纳税额 | 分部分项工程费+措施项目费+其他项目费+规费-发包人供应材料费 | 3.02 | 12462.45
2.2 | 城市维护建设税、教育费附加及地方教育费附加 | 增值税应纳税额 | 12 | 1495.49
合 计 |  |  |  | 33354.93

## 工料机汇总表
工料机汇总表
工程名称:文明创建道路坑洼专项整治行动项目 |  |  |  |  | 第11页 共12页
序号 | 工料机名称及规格型号 | 单位 | 数量 | 单价 | 合价 | 备注
1 | 普工人工费 | 元 | 16029.767 | 1.35 | 21563.24
2 | 技工人工费 | 元 | 2 | 1.33 | 2.66
3 | 普工人工费(市政维修) | 元 | 25985.74 | 1.37 | 35623.85
4 | 技工人工费(市政维修) | 元 | 32847.652 | 1.35 | 44465.87
5 | 技术工日 | 工日 | 23 | 184.42 | 4225.62
6 | 技术工日 | 工日 | 1 | 184.42 | 160.26
7 | 机械台班人工 | 工日 | 23 | 175.72 | 4053.16
8 | 机械台班人工 | 工日 | 11 | 175.72 | 1954.01
9 | 机械台班人工 | 工日 | 40 | 175.72 | 7083.98
10 | 普通工日 | 工日 | 41 | 149.17 | 6108.51
11 | 人工费补差 | 元 | -0.206 | 1 | -0.21
12 | 空心六角钢 | kg | 9.05 | 5.58 | 50.52
13 | 塑料薄膜 | ㎡ | 495 | 0.49 | 242.55
14 | 棉纱 | kg | 4.5 | 9.1 | 40.95
15 | 石料切割锯片 | 片 | 5 | 32.15 | 148.34
16 | 合金钢钻头(一字型) | 个 | 5 | 10.5 | 48.48
17 | 合金钢凿杆镐钎 | 套 | 21 | 30 | 616.98
18 | 切缝机刀片 | 片 |  | 550 | 124.3
19 | 铁件 | kg | 35.33 | 5.42 | 191.47
20 | 普通硅酸盐水泥(国产) 42.5(R) (散装) | t | 10.631 | 497 | 5283.61
21 | 石粉渣 | m3 | 109.23 | 115 | 12560.99
22 | 花岗岩板 600mm×300mm×60mm | ㎡ | 236.25 | 200 | 47250
23 | 石油沥青 进口AH-70# | kg | 95.45 | 4.58 | 437.14
24 | 乳化沥青 | kg | 113.85 | 4.17 | 474.75
25 | 汽油 | kg | 0.25 | 9.96 | 2.49
26 | 汽油 | kg | 4.34 | 9.96 | 43.27
27 | 汽油 | kg | 288 | 9.96 | 2868.49
28 | 柴油 | kg | 1469.85 | 8.36 | 12287.91
29 | 柴油 | kg | 284.67 | 8.36 | 2379.86
30 | 柴油 | kg | 664.33 | 8.36 | 5553.82
31 | 电力 | kW·h | 220.713 | 0.79 | 174.36
32 | 高压风管 φ25mm | m | 0.92 | 34.2 | 31.57
33 | 水 | m3 | 122.87 | 3.77 | 463.23
34 | 钢模板 | kg | 28.13 | 5.28 | 148.51
| 本页小计 |  |  |  | 216664.54
工料机汇总表
工程名称:文明创建道路坑洼专项整治行动项目 |  |  |  |  | 第12页 共12页
序号 | 工料机名称及规格型号 | 单位 | 数量 | 单价 | 合价 | 备注
35 | 机制混凝土路面透水砖(C30) 230×115×60 本色 | m2 | 236.25 | 53.52 | 12644.1
36 | 广场砖 100mm×100mm×10mm | ㎡ | 231.75 | 75 | 17381.25
37 | 干混抹灰砂浆 M15 | t | 24.333 | 445 | 10828.19
38 | 素水泥浆 | m3 | 1.67 | 624 | 1040.21
39 | 路面预拌混凝土 C35 骨料最大粒径31.5mm 抗折45# | m3 | -21.06 | 676.15 | -14239.72
40 | C35路面预拌混凝土(粒径20mm) | m3 | 103.01 | 647.15 | 66660.33
41 | 普通沥青混凝土 细粒式 AC-10C | m3 | 11.68 | 1567.32 | 18303.16
42 | 其它材料费(按百分比计算) | 元 | 949.069 | 1 | 949.07
43 | 编织袋 | 只 | 405 | 0.75 | 303.75
44 | 材料费补差 | 元 | 0.069 | 1 | 0.07
45 | 机械费补差 | 元 | 0.024 | 1 | 0.02
| 本页小计 |  |  |  | 113870.43
| 合 计 |  |  |  | 330534.97