## Sheet1
材料设备报价表
供应商： （盖章）
序号 | 材料设备名称 | 型号和规格 | 单位 | 数量 | 含税设备单价（元） | 含税安装费（元） | 含税总价（元） | 备注
1 | 电力电缆 | 1.材料：ZR-YJV22-8.7/15kV-3×300mm2 2. 含敷设、支架 | 米 | 300
2 | 高压成套配电柜 | 1.编号及型号：G01-全绝缘全封闭环网柜V （进线柜） 2.参数：10kV,630A/65kA ，详细电气元件见图纸 3.保护测控装置，过流、速断、零序保护 4.柜体尺寸：371*751*1635 6.满足设计图纸及规范要求 7.含基础槽钢、角钢 8.其他辅材人工机械等、试验、调试 | 台 | 1
3 | 高压成套配电柜 | 1.编号及型号：G02-全绝缘全封闭环网柜M（计量柜） 2.参数：10kV ，详细电气元件见图纸 3.柜体尺寸：850*820*1635 4.满足设计图纸及规范要求 5.含高压柜基础：基础槽钢、角钢 6.配套及其他：其他辅材人工机械等、试验、调试 | 台 | 1
4 | 高压成套配电柜 | 1.编号及型号：G03-全绝缘全封闭环网柜V（变压器保护柜） 2.参数：10kV ，630A/65kA ，详细电气元件见图纸 3.柜体尺寸：371*751*1635 4.满足设计图纸及规范要求 5.含高压柜基础：基础槽钢、角钢 6.配套及其他：其他辅材人工机械、试验、调试等 | 台 | 1
5 | 蓄电池屏(柜) | 1.编号及型号：落地式直流屏 2.参数：10AH，详细电气元件见图纸 3.满足设计图纸及规范要求 4.配套及其他：其他辅材人工机械、试验、调试等 | 台 | 1
6 | 干式变压器 | 1.参数：SCB13-1000KVA 10KV 2.满足设计图纸及规范要求 3.含变压器基础、配套及其他：基础、其他辅材人工机械、试验、调试等 | 台 | 1
7 | 低压开关柜(屏) | 1.编号及型号：P01-GCK（进线柜） 2.参数：2000/3P In=2000A\Ir=1600A 65KA 4000/5 0.5级，详细电气元件见图纸 3.柜体尺寸：800*1000*2200 4.满足设计图纸及规范要求 5.含低压柜基础：基础槽钢、角钢 6.配套及其他：其他辅材人工机械、试验、调试等 | 台 | 1
8 | 低压电容器柜 | 1.编号及型号：P02-GCK（电容补偿柜） 2.参数：630A/3P 600/5 0.5级 HY1.5W-0.28/1.3 30kvar，详细电气元件见图纸 3.柜体尺寸：800*1000*2200 4.满足设计图纸及规范要求 5.含低压柜基础：基础槽钢、角钢 6.配套及其他：其他辅材人工机械、试验、调试等 | 台 | 1
9 | 低压开关柜(屏) | 1.编号及型号：P03-GCK（馈电柜） 2.参数：630A*2分励、125A*1，400A*1，详细电气元件见图纸 3.柜体尺寸：600*1000*2200 4.满足设计图纸及规范要求 5.含低压柜基础：基础槽钢、角钢 6.配套及其他：其他辅材人工机械、试验、调试等 | 台 | 1
10 | 低压开关柜(屏) | 1.编号及型号：P04-GCK（馈电柜） 2.参数：400A*4，250A*1，详细电气元件见图纸 3.柜体尺寸：600*1000*2200 4.满足设计图纸及规范要求 5.含低压柜基础：基础槽钢、角钢 6.配套及其他：其他辅材人工机械、试验、调试等 | 台 | 1
11 | 电缆头 | 电缆头制作、试验、调试 | 个 | 4
12 | 配电室验收配套安健环 | 绝缘胶垫24米、标识牌35块、系统图标牌2块、制度牌3块、警示牌25块、防鼠挡板2块、置灭火器2组、工具箱1个（含10KV绝缘鞋一双、10KV绝缘手套一双、验电笔）、高压电缆沟盖板5.7平米 | 项 | 1
13 | 负荷管理系统 | 分励辅助630A | 台 | 2
|  | 分励辅助400A | 台 | 1
|  | 分励辅助200A | 台 | 1
|  | 分励辅助160A | 台 | 3
|  | 卡扣式互感器600/5 | 只 | 6
|  | 卡扣式互感器400/5 | 只 | 3
|  | 卡扣式互感器200/5 | 只 | 3
|  | 卡扣式互感器150/5 | 只 | 9
|  | 接线箱 | 台 | 1
|  | 4S店配电箱 | 台 | 1
|  | 智能三相多功能电表 | 台 | 1
|  | 配套及其他：调试 | 项 | 1
合计
注：1.采购内容包含但不限于以上，具体参考一楼新建变电所设备图，包含该图中除母线槽以外所有柜体及高压进出电缆，及采购设备达到运行条件的辅助物品 2.以上设备材料为综合单价（包括制作、包装、运输、装卸、安装、调试、报装、利润、税金、售后等）