## 表08A分部分项工程量清单与计价表
分部分项工程量清单与计价表 (适用于工程量清单计价)
工程名称:区图书馆部分区域功能优化装修工程 |  |  | 标段： |  |  | 第1页 共8页
序号 | 项目编码 | 项目名称 | 项目特征描述 | 计量 单位 | 工程量 | 金额(元)
[6 empty] | 综合 单价 | 合价 | 材料设备 暂估合价
地一层
拆除工程
1 | 011609002001 | 隔断隔墙拆除 | (1)拆除隔墙的骨架种类:轻钢龙骨 (2)拆除隔墙的饰面种类:石膏板 | m2 | 28.84
2 | 011609001001 | 栏杆、栏板拆除 | (1)栏杆(板)的高度:1.0m (2)栏杆、栏板种类:不锈钢 | m | 4.8
3 | 011613002001 | 玻璃拆除 | (1)玻璃厚度:6mm厚镜面玻璃 (2)拆除部位:舞蹈室 | m2 | 11
4 | 011608001001 | 铲除油漆面 | (1)铲除部位名称:仓库、舞蹈室墙面油漆 | m2 | 137.23
5 | 010103002001 | 余方弃置 | (1)废弃料品种:建筑垃圾 (2)运距:35km | m3 | 1.63
新建工程
6 | 011406001001 | 抹灰面油漆 | (1)刮腻子遍数:二遍 (2)油漆品种、刷漆遍数:乳胶漆三遍 (3)部位:墙面 | m2 | 148.23
分部小计
一层
拆除工程
7 | 011601001001 | 砖砌体拆除 | (1)砌体名称:轻质砖墙 (2)拆除高度:2.98m | m3 | 21.94
8 | 011610002001 | 金属门窗拆除 | (1)名称:玻璃门 (2)门窗洞口尺寸:1500*2400 | 樘 | 1
9 | 011609002002 | 隔断隔墙拆除 | (1)拆除隔墙的骨架种类:轻钢龙骨 (2)拆除隔墙的饰面种类:石膏板 | m2 | 42
10 | 011606003002 | 天棚面龙骨及饰面拆除 | (1)拆除铝扣板天花、轻钢龙骨 | m2 | 533.35
11 | 010103002002 | 余方弃置 | (1)废弃料品种:建筑垃圾 (2)运距:35km | m3 | 22.1
新建工程
本页小计
分部分项工程量清单与计价表 (适用于工程量清单计价)
工程名称:区图书馆部分区域功能优化装修工程 |  |  | 标段： |  |  | 第2页 共8页
序号 | 项目编码 | 项目名称 | 项目特征描述 | 计量 单位 | 工程量 | 金额(元)
[6 empty] | 综合 单价 | 合价 | 材料设备 暂估合价
12 | 010804007002 | 伸缩门 | (1)门代号及洞口尺寸:1.5m不锈钢伸缩门（手动） | m | 7.9
13 | 010802001003 | 金属(塑钢)门 | (1)门代号及洞口尺寸:铝合金折叠推拉门 (2)门框、扇材质:铝合金型材表面喷涂 (3)玻璃品种、厚度:12mm厚钢化玻璃 | m2 | 13.26
14 | 030507014001 | 瀑布流电子借阅设备 | (1)名称:瀑布流电子借阅设备 (2)规格:55寸1*2 (3)尺寸2521mm*790mm*270mm (4)型号:SYPJ5535BH (5)品牌:超星 (6)公司:广州超星信息技术有限公司 | 台 | 2
15 | 011501006012 | 矮式展示书架 | (1)台柜规格:2500*800*650/2460*800*630mm组合式展示架 (2)材料种类、规格:12mm阻燃实木夹板、18mm实木生态板 | 个 | 2
16 | 011501006005 | 矮式弧形书架01 | (1)台柜规格:9560*350*660mm (2)材料种类、规格:柜体18mm实木生态板+沙发 (3)具体做法详图纸 | m | 9.56
17 | 011501006004 | 矮式弧形书架02 | (1)台柜规格: 19245*350*660mm (2)材料种类、规格:柜体18mm实木生态板+沙发 (3)具体做法详图纸 | m | 19.25
18 | 011501006009 | 阶梯式阅读区书架01 | (1)柜规格:5600*450*3000mm (2)材料种类、规格:18mm实木生态板 | 个 | 1
19 | 011501006010 | 阶梯式阅读区书架02 | (1)柜规格:10100*450*3000mm (2)材料种类、规格:18mm实木生态板 | 个 | 1
本页小计
分部分项工程量清单与计价表 (适用于工程量清单计价)
工程名称:区图书馆部分区域功能优化装修工程 |  |  | 标段： |  |  | 第3页 共8页
序号 | 项目编码 | 项目名称 | 项目特征描述 | 计量 单位 | 工程量 | 金额(元)
[6 empty] | 综合 单价 | 合价 | 材料设备 暂估合价
20 | 011107001001 | 石材台阶面 | (1)面层材料品种、规格、颜色:20mm厚白色大理石 (2)基层材料品种、规格:18mm阻燃板 (3)龙骨材料种类、规格:40*40*4镀锌方通 | m2 | 12.46
21 | 011104001001 | 地台 | (1)5mm厚地毯 (2)18mm阻燃实木夹板 (2)50*50*5镀锌方通（刷防火漆） | m2 | 103.01
22 | 011501006006 | 弧形书架01 | (1)柜规格:9420*300*2000mm (2)材料种类、规格:18mm实木生态板 | 个 | 1
23 | 011501006008 | 弧形书架02 | (1)柜规格:3240*300*2000mm (2)材料种类、规格:18mm实木生态板 | 个 | 1
24 | 011501006011 | 弧形书架03 | (1)柜规格:11170*300*2000mm (2)材料种类、规格:18mm实木生态板 | 个 | 1
25 | 011501006013 | 盲人阅读室书架2 | (1)台柜规格:7260*350*2000mm (2)材料种类、规格:18mm实木生态板 | 个 | 1
26 | 011501006014 | 矮式展示书架（隔断式） | (1)台柜规格:2000*500*660 (2)材料种类、规格:18mm实木生态板 | 个 | 4
27 | 011501006015 | 艺术书架 | (1)台柜规格:1700*2500*800 (2)材料种类、规格:18mm实木生态板 | 个 | 1
28 | 011208001002 | 柱(梁)面装饰 | (1)龙骨材料种类、规格、中距:木龙骨 (2)基层材料种类、规格:12mm阻燃实木夹板 (3)面层材料品种、规格、颜色:1.0厚氟碳漆拉丝长城铝板 | m2 | 11.3
本页小计
分部分项工程量清单与计价表 (适用于工程量清单计价)
工程名称:区图书馆部分区域功能优化装修工程 |  |  | 标段： |  |  | 第4页 共8页
序号 | 项目编码 | 项目名称 | 项目特征描述 | 计量 单位 | 工程量 | 金额(元)
[6 empty] | 综合 单价 | 合价 | 材料设备 暂估合价
29 | 011208001003 | 柱(梁)面装饰 | 1.龙骨材料种类、规格、中距:轻钢龙骨 2.面层材料品种、规格、颜色:2mm厚氟碳漆拉丝弧形铝板 | m2 | 48.96
30 | 010802003002 | 钢质防火门 | (1)门代号及洞口尺寸:M2 (2)门框或扇外围尺寸:1500*2400 (3)门框、扇材质:木纹不锈钢防火门 | m2 | 3.6
31 | 011207001001 | 墙面装饰板 | (1)部位:文化墙 (2)龙骨材料种类、规格、中距:木龙骨 平均中距L≤300 (3)基层材料种类、规格:12mm阻燃实木夹板 (4)面层材料品种、规格、颜色:20mm实木饰面免漆板 | m2 | 17.76
32 | 011103003002 | 塑料板楼地面 | (1)凹槽处20mm厚1:2水泥砂浆找平 (2)5mm水泥自流平 (3)2mm厚通体同质卷材地胶 | m2 | 409.87
33 | 011302001006 | 吊顶天棚 | (1)60#轻钢龙骨 (2)12mm阻燃实木夹板 (3)12mm厚石膏板 (4)满刮腻子两遍 (5)刷乳胶漆三遍（一底两面） | m2 | 533.62
34 | 011302005001 | 织物软雕吊顶 | (1)吊顶形式、吊杆规格、高度:专用吊杆 (2)面层材料品种、规格:星空图案软膜 | m2 | 19.6
35 | 011302005002 | 织物软雕吊顶 | (1)吊顶形式、吊杆规格、高度:专用吊杆 (2)面层材料品种、规格:软膜 | m2 | 5.56
分部小计
四层
拆除工程
本页小计
分部分项工程量清单与计价表 (适用于工程量清单计价)
工程名称:区图书馆部分区域功能优化装修工程 |  |  | 标段： |  |  | 第5页 共8页
序号 | 项目编码 | 项目名称 | 项目特征描述 | 计量 单位 | 工程量 | 金额(元)
[6 empty] | 综合 单价 | 合价 | 材料设备 暂估合价
36 | 011609002005 | 隔断隔墙拆除 | (1)拆除隔墙的骨架种类:轻钢龙骨 (2)拆除隔墙的饰面种类:石膏板 | m2 | 149.21
37 | 010103002005 | 余方弃置 | (1)废弃料品种:建筑垃圾 (2)运距:35km | m3 | 4.48
新建工程
38 | 011102001002 | 石材楼地面 | (1)结合层厚度、砂浆配合比:20mm厚1:3水泥砂浆 (2)面层材料品种、规格、颜色:20mm厚大理石(地面修补) | m2 | 11.01
39 | 011207001002 | 墙面装饰板 | (1)龙骨材料种类、规格、中距:轻钢龙骨 (2)面层材料品种、规格、颜色:10mm厚硅钙板 | m2 | 28.18
40 | 010406B001002 | 轻质墙板 | (1)龙骨材料种类、规格、中距:木龙骨 (2)基层板材料、规格:18mm阻燃板 (3)面层材料、规格:12mm石膏板 (4)油漆种类、遍数:刮腻子2遍刷乳胶漆2遍 | m2 | 16.6
41 | 010802001001 | 金属(塑钢)门 | (1)门代号及洞口尺寸:800*2100 (2)门框、扇材质:铝合金型材 (3)玻璃品种、厚度:12mm厚钢化玻璃 | m2 | 3.36
42 | 010807001002 | 金属(塑钢、断桥)窗 | (1)框、扇材质:铝合金型材 (2)玻璃品种、厚度:12mm厚钢化玻璃 | m2 | 10.63
43 | 011105006002 | 金属踢脚线 | (1)踢脚线高度:100mm (2)面层材料品种、规格、颜色:2mm厚不锈钢踢脚线 | m2 | 2.66
分部小计
本页小计
合 计

## 表10措施项目清单与计价汇总表
措施项目清单与计价汇总表
工程名称:区图书馆部分区域功能优化装修工程 |  | 第6页 共8页
序号 | 项目名称 | 金额(元)
1 | 安全文明施工措施费
1.1 | 安全文明施工措施费(按费率计算)
1.2 | 其他安全文明施工措施(按清单列项)
1.2.1 | 临时围挡费
1.2.2 | 基坑内场地硬地化
1.3 | 产业工人职业训练专项经费
2 | 履约担保手续费
3 | 夜间施工费
4 | 赶工措施费
5 | 冬雨季施工费
6 | 已完成工程及设备保护费
7 | 地上地下设施及建筑物的临时保护费
8 | 混凝土、钢筋混凝土模板及支架费
9 | 二次搬运费
10 | 脚手架费
11 | 垂直运输机械费
12 | 大型机械设备进出场及安拆费
13 | 施工排水、降水费
14 | 专业工程措施项目费
14.1 | 室内空气污染测试
15 | 其他
合 计
注：专业工程措施项目费可根据工程实际在本表中补充。

## 表10-1措施项目清单与计价表(一)
措施项目清单与计价表(一)
工程名称:区图书馆部分区域功能优化装修工程 |  |  | 标段： |  |  | 第7页 共8页
序号 | 项目编码 | 项目名称 | 项目特征描述 | 计量 单位 | 工程量 | 金额(元)
[6 empty] | 综合单价 | 合价
1 |  | 脚手架费 |  | 项
1.1 | 011701B005002 | 活动脚手架 |  | m2 | 261.05
本页小计
合 计
注：本表适用于以综合单价形式计价的措施项目。

## 表14规费、应纳税费项目清单与计价表
规费、应纳税费项目清单与计价表
工程名称:区图书馆部分区域功能优化装修工程 |  | 标段： | 第8页 共8页
序号 | 项目名称 | 计算基础 | 费率(%) | 金额(元)
1 | 规费 | (分部分项工程费+措施项目费+其他项目费)中的人工费
2 | 应纳税费 | 应纳税费合计
2.1 | 增值税应纳税额 | 分部分项工程费+措施项目费+其他项目费+规费-发包人供应材料费
2.2 | 城市维护建设税、教育费附加及地方教育费附加 | 增值税应纳税额
合 计