## Sheet1
区七院沙湾社康中医阁升级改造工程
分项报价清单
工程单位：深圳市龙岗区第七人民医院
工程地址：沙湾社康二楼中医科
工程内容；墙体拆除、新砌墙体、新装门窗、墙砖铺装、PVC地胶板铺装、天花吊顶，水电安装及其它修复等。
公司地址: 联系人： 联系电话：
公司盖章（公章）: 时间： 年 月 日
工 程 预 算
序号 | 工程项目 | 单位 | 数量 | 单价 | 总价 | 工艺标准及报价说明
一 | 拆除工程
1 | 1.砌体墙拆除厚180mm | m³ | 15.37 |  |  | 人工拆除打包装袋及搬运至一楼
2 | 1.PVC地胶板拆除 | ㎡ | 25.3 |  |  | 人工拆除打包及搬运至一楼
3 | 1.拆除木质工作柜台 | 项 | 1 |  |  | 人工拆除及搬运至一楼
4 | 1.地面混凝土拆除h350mm | m³ | 7.5 |  |  | (1)小型凿岩机配合人工拆除混凝土抬高层（2）人工打包装袋及搬运至一楼
小计
二 | 新建工程
1 | 1.铺装3.2mm厚橡胶地胶板 | ㎡ | 51 |  |  | (1)2.5mm厚水泥基聚合物自流平层 (2)3.2mm橡胶卷材地板胶(抗污抗碘抗菌符合相关标准)
2 | 吊顶天花 | ㎡ | 51 |  |  | (1)龙骨材料种类、规格、中距:轻钢龙骨300*300*0.8mm (2)面层材料品种、规格:600mm*600mm*1.0mm铝扣板天花
3 | 木质装饰门（含门套） | 樘 | 3 |  |  | （1）门洞规格尺寸；2100*1000mm*180mm (2)基层18mm多层阻燃夹心板 (3)3.2mm木纹饰面 (4)饰面油漆3道
4 | 1.砌块墙 | m³ | 11.15 |  |  | (1)砌块品种、规格、强度等级:MU5.0加气混凝土砌块 (2)墙体类型:200mm厚直形墙 (3)砂浆强度等级:湿拌砌筑砂浆 M5
5 | 墙面抹灰 | ㎡ | 123.8 |  |  | (1)墙体类型:门头、门边抹灰 (2)底层厚度、砂浆配合比:1:2水泥砂浆找坡抹灰20mm厚 (3)双面挂网拉毛
6 | 1.块料墙砖 | ㎡ | 54 |  |  | (1)结合层:5mm厚瓷砖胶粘贴层 (2)面层:300*600抛釉砖
7 | 1.墙面油漆 | ㎡ | 80 |  |  | (1)刮腻子三遍，砂纸打平 (2)刷环保型滚乳胶漆二遍
8 | 消防栓（箱）迁移 | 个 | 1 |  |  | 原有消防栓（箱）移位安装
9 | 水电管线改造 | 项 | 1 |  |  | 给排水、照明、插座及管线安装
小计
三 | 其他费用
1 | 安全文明施工措施费 | 项 | 1
2 | 垃圾清运费 | m³ | 17
小计
工程总造价：