## 设备类
设备参数偏离表
需求类目 | 预算单价 | 数量 | 预算金额 | 招标参数 | 投标参数 | 偏离情况（无或具体情况） | 备注
录音笔 | 2000 | 2 | 4000 | 转文字：可离线转文字，准确率不低于98% 识别语音：普通话、粤语、英语 录音距离：大于等于15米 续航：大于等于10小时 存储空间：大于等于32G 功能：自动整理会议纪要、语篇规整、区分不同讲话人
会议大屏摄像头 | 2300 | 1 | 2300 | 接口类型：USB2.0 B型接口输出 供电：通过USB线供电 变焦：10倍光学变焦，可自动变焦 分辨率：大于大于1080p 功能：支持VISCA，Pelco-D，UVC1.5控制协议，兼容多种类会议软件图像和PTZ控制
手写液晶屏 | 2500 | 9 | 22500 | 显示屏尺寸：10.1Inch 显示屏类型:TFT LCD 屏幕比率:16:10 像素:1280*800 点距:0.1695MM*0.1695MM 亮度:200cd/㎡ 对比度：800：1 触控技术：无线无源电磁感应技术 分辨率：2048LPI 压感：1024 报点率：>200pps 感应高度:7mm
身份证读卡器 | 1000 | 9 | 9000 | 二代身份证读取 操作系统：windows、Linux
高拍仪 | 2500 | 10 | 25000 | 拍摄范围：A3、A4、A5、A6、A7、证件类 主摄像头像素：500万（2592x1944) 副摄像头像素：200万(1600x1200) 输出文档格式：PDF WORD TXT 扫描图片格式：JPG TIF BMP TGA PCX PNG RAS 录像格式：AVI WMV 感光元件：COMS 接口类型：USB 光源补偿：自然光+LED
直播摄像机 | 2000 | 2 | 4000 | 传感器类型：1/2.8" 4K CMOS 最高分辨率:3840*2160 最低照度:0.2Lux@ 镜头:变焦：3mm-15mm 光学变倍:x5 数字变倍:x4 自动对焦:支持 音频功能：支持智能降噪、可外接麦克风 附加功能：免驱动 配件：含落地支架
直播声卡套 | 2000 | 2 | 4000 | 话筒前级：1路+58db 模拟通道：2入2出 配件：含麦克风
直播摄影led补光灯 | 1100 | 3 | 3300 | 一体式摄影灯（双色温） 功率：100W 亮度：9800lm FX特效：5种 调光范围：10%-100% 显色指数：Ra95+
桌面裁切机 | 600 | 2 | 1200 | 裁纸厚度：40mm 切纸精度：0.2mm 裁切尺寸：430*451mm
指纹采集器 | 500 | 9 | 4500 | 传感器：光学 可接触面：16.5*23mm 图像尺寸：300*400 通讯方式：USB 操作系统：windows、Linux、Android 附加功能：免驱动
落地风扇 | 200 | 5 | 1000 | 风力档位：3档以上 风量：35m³/min以上 功能：上下左右摇头
电脑摄像头 | 600 | 2 | 1200 | 分辨率：4K及以上 对焦：自动对焦 附加功能：外接，免驱动，带落地调节支架
|  | 56 | 82000