## 表-02建设项目招标控制价汇总表
建设项目招标控制价汇总表
工程名称：2024年龙城、园山街道篮球场改造建设工程 |  |  |  | 第 1 页 共 1 页
序号 | 单项工程名称 | 金额(元) | 其中：(元)
|  |  | 暂估价 | 安全文明 施工费 | 规费
1 | 2024年龙城、园山街道篮球场改造建设工程 | 1784612.31 |  | 36556.24 | 47697.5
| 工程建设其他费 | 7266
设备及工器具购置费
合 计 |  | 1791878.31 |  | 36556.24 | 47697.5
注：本表适用于建设项目招标控制价或投标报价的汇总。

## 表-03单项工程招标控制价汇总表
单项工程招标控制价汇总表
工程名称：2024年龙城、园山街道篮球场改造建设工程 |  |  |  | 第 1 页 共 1 页
序号 | 单位工程名称 | 金额(元) | 其中
|  |  | 材料设备 暂估价 (元) | 安全文明 施工措施费 (元) | 规费 (元)
1 | 回龙埔上角环篮球场 | 308808.48 |  | 6747.71 | 9846.07
2 | 盛平社区欧意轩北侧篮球场 | 317149.48 |  | 6995.1 | 9671.27
3 | 上下围新村篮球场 | 469925.02 |  | 10203.58 | 14779.71
4 | 简龙村篮球场 | 307353.71 |  | 6703.88 | 9377.41
5 | 银海工业区篮球场 | 251375.62 |  | 5905.97 | 4023.04
| 暂列金额 | 130000
专业工程暂估价
专业工程结算价
| 合 计 | 1784612.31 |  | 36556.24 | 47697.5
注：本表适用于单项工程招标控制价或投标报价的汇总。

## 表15设备及工器具购置费计价表
设备及工器具购置费计价表
工程名称:2024年龙城、园山街道篮球场改造建设工程 |  |  | 标段： |  |  | 第1页 共1页
序号 | 设备名称 | 型号规格 | 计量 单位 | 工程量 | 金额(元) |  | 备注
[5 empty] | 单价 | 合价
合 计

## 表04单位工程招标控制价汇总表
单位工程招标控制价汇总表
工程名称:回龙埔上角环篮球场 |  | 标段： | 第1页 共1页
序 号 | 汇 总 内 容 |  | 金额(元) | 其中： 材料设备暂估价 (元)
1 | 分部分项工程费 |  | 269876.2
1.1 | 拆除工程 |  | 35460.97
1.2 | 园建工程 |  | 181929.37
1.3 | 安装工程 |  | 52485.86
2 | 措施项目费 |  | 18982.81
2.1 | 其中：混凝土、钢筋混凝土模板及支架费
2.2 | 安全文明施工措施费 |  | 6747.71
2.3 | 履约担保手续费、赶工措施费
2.4 | 其它措施项目费 |  | 12235.1
3 | 其他项目费
3.1 | 计日工
3.2 | 总承包服务费
3.3 | 发包人供应材料费
4 | 规费 |  | 9846.07
5 | 不含税建安工程造价 |  | 298705.08
6 | 应纳税费 |  | 10103.4
6.1 | 增值税应纳税额 |  | 9020.89
6.2 | 城市维护建设税、教育费附加及地方教育费附加 |  | 1082.51
含税建安工程造价=5+6 |  |  | 308808.48
注：本表适用于单位工程招标控制价或投标价的汇总，如无单位工程划分，单项工程也使用本表汇总。

## 分部分项工程量清单报价表（含子定额）
分部分项工程量清单报价表
工程名称:回龙埔上角环篮球场 |  |  |  |  | 第1页，共6页
序号 | 子目编号 | 子目名称 | 项目特征 | 单位 | 工程量 | 综合单价 | 合价
|  | 拆除工程 |  |  |  |  | 35460.97
1 | 040203009009 | 铲除沥青混凝土地面 | 1.铲除球场划线 2.铲除2mm厚硬地丙烯酸球场面层 3.铲除30mm厚细粒式沥青混凝土层（AC-10） 4.铲除改性乳化沥青粘层油(PC-3 0.4L/m2 ) 5.铲除50mm厚中粒式沥青混凝土层(AC-16) 6.铲除改性乳化沥青透层油（PC-3 1.1L/m2 ) 7.含拆除后的废渣、垃圾外运，弃土运距综合考虑 8.满足设计图纸、相关规范、招标文件及其技术要求 | m2 | 462.2 | 16.94 | 7829.67
| 040106-5换 | 挖掘机带液压锤破碎沥青混凝土路面 厚度15cm(实际厚度:8cm) |  | 100m2 | 4.622 | 450.89 | 2083.89
| 040101-143 | 挖掘机挖石碴、松散石方 装车 |  | 1000m3 | 0.03698 | 9711.39 | 359.11
| 010001-178换 | 新型全密闭式智能泥头车运输石方 国Ⅴ柴油发动机配装DPF 满载质量31t 1km以内(实际运距:35km) |  | 1000m3 | 0.03698 | 145673.07 | 5386.67
2 | 040203009001 | 拆除铺装地面 | 1.铲除600*300*30厚芝麻灰烧面花岗岩 2.铲除30厚1:3干硬性水泥砂浆 3.铲除120厚C25素混凝土 4.铲除100厚级配碎石垫层 5.含拆除后的废渣、垃圾外运，弃土运距综合考虑 6.满足设计图纸、相关规范、招标文件及其技术要求 | m2 | 114.58 | 58.71 | 6726.99
| 040106-15换 | 液压岩石破碎机破碎混凝土类路面 厚度15cm(实际厚度:18cm) |  | 100m2 | 1.1458 | 1380.48 | 1581.65
| 040106-15换 | 液压岩石破碎机破碎混凝土类路面 厚度15cm(当采用液压岩石破碎机破碎基(垫)层时) |  | 100m2 | 1.1458 | 225.24 | 258.06
| 040106-16换 | 液压岩石破碎机破碎混凝土类路面 每增1cm(当采用液压岩石破碎机破碎基(垫)层时) |  | 100m2 | -5.729 | 16.96 | -97.16
| 040101-143 | 挖掘机挖石碴、松散石方 装车 |  | 1000m3 | 0.03208 | 9711.39 | 311.52
分部分项工程量清单报价表
工程名称:回龙埔上角环篮球场 |  |  |  |  | 第2页，共6页
序号 | 子目编号 | 子目名称 | 项目特征 | 单位 | 工程量 | 综合单价 | 合价
| 010001-178换 | 新型全密闭式智能泥头车运输石方 国Ⅴ柴油发动机配装DPF 满载质量31t 1km以内(实际运距:35km) |  | 1000m3 | 0.03208 | 145673.07 | 4672.92
3 | 050102015002 | 拆除围网 | 1.拆除原有4.5米高围栏钢丝网 2.根据现场实际情况综合考虑：包括拆除费用及残值回收 3.满足设计图纸、相关规范、招标文件及其技术要求 | m2 | 468 | 43.3 | 20264.4
| 100101-24 | 金属防盗网拆除 |  | m2 | 468 | 43.3 | 20264.4
4 | 050102015003 | 拆除篮球架 | 1.拆除原有篮球架 2.根据现场实际情况综合考虑：包括拆除费用及残值回收 3.满足设计图纸、相关规范、招标文件及其技术要求 | 副 | 2 | 108.48 | 216.96
| 040902-11换 | 标志杆安装 双柱标志杆安装(破坏性拆除) |  | 根 | 2 | 108.48 | 216.96
5 | 050101010001 | 现场保护性拆除 | 1.按实际保护性拆除施工后重新安装石凳子 2.具体工程量以现场实际为准（运距综合考虑） 3.满足设计图纸、相关规范、招标文件及其技术要求 | 张 | 5 | 84.59 | 422.95
| 050008-27换 | 成品石桌椅安装 石条椅(无靠背)安装 |  | 张 | 5 | 84.59 | 422.95
|  | 园建工程 |  |  |  |  | 181929.37
6 | 040203009002 | 蓝球场面层 | 1.球场划线 2.新做2mm厚硬地丙烯酸球场面层（含球场面层图案） 3.打磨清洁丙烯酸球场面层（原基层开裂区域修复） 4.保留现状沥青混凝土基层 5.满足设计图纸、相关规范、招标文件及其技术要求 | m2 | 587.67 | 57.12 | 33567.71
| 050005-104换 | 聚氨酯球场面层 12mm厚(实际值:2mm) |  | 100m2 | 5.8767 | 5712.03 | 33567.71
7 | 040203009011 | 修复沥青混凝土基层 | 1.新做30mm厚细粒式沥青混凝土层（AC-10） 2.新做改性乳化沥青粘层油(PC-3 0.4L/m2 ) 3.新做50mm厚中粒式沥青混凝土层(AC-16) 4.新做改性乳化沥青透层油（PC-3 1.1L/m2 ) 5.新做2.0mm厚满铺自粘式防裂贴 6.保留现状水泥混凝土基层 7.满足设计图纸、相关规范、招标文件及其技术要求 | m2 | 462.2 | 135.17 | 62475.57
分部分项工程量清单报价表
工程名称:回龙埔上角环篮球场 |  |  |  |  | 第3页，共6页
序号 | 子目编号 | 子目名称 | 项目特征 | 单位 | 工程量 | 综合单价 | 合价
| 040204-51 | 细粒式 机械摊铺 压实厚度3cm |  | 100m2 | 4.622 | 4798.25 | 22175.12
| 040204-27 | 沥青层 乳化沥青 0.3kg/ |  | 1000m2 | 0.4622 | 1246.7 | 576.16
| 040204-47换 | 中粒式 机械摊铺 压实厚度4cm(实际厚度:5cm) |  | 100m2 | 4.622 | 7264.56 | 33573.17
| 040204-27 | 沥青层 乳化沥青 0.3kg/ |  | 1000m2 | 0.4622 | 1246.7 | 576.16
| 040103-25 | 铺土工材料 软土 |  | 100m2 | 4.622 | 1206.31 | 5574.96
8 | 050102015001 | 围网 | 1.4.5米高围栏钢丝网 2.新做墨绿色塑胶钢丝网（网径3.8mm，网孔5*5cm） 3.含安装所需配件25*3扁钢钢丝网压条 4.满足设计图纸、相关规范、招标文件及其技术要求 | m2 | 468 | 104.37 | 48845.16
| 040904-9换 | 隔离栅 框架式网片安装 (3×2M) |  | 100m2 | 4.68 | 10437.45 | 48845.16
9 | 050307019002 | 围网立柱（翻新刷漆） | 1.φ90*2.3厚围网圆管，除锈后重新翻新墨绿色氟碳漆 2.φ100*2.3厚围网圆管，除锈后重新翻新墨绿色氟碳漆 3.φ100原有灯杆立柱除锈后重新翻新墨绿色氟碳漆 4.原有灯杆、及围网钢架翻新油漆，钢构件涂漆前应严格进行金属表面喷砂防锈处理,其级别达到Sa2.5级 5.油漆采用喷石英砂除锈,无机环氧富锌底漆二道(一道60um以内),氟碳漆面漆二道(一道40um以内) 6.满足设计图纸、相关规范、招标文件及其技术要求 | m2 | 124.16 | 103.65 | 12869.18
| 050006-114 | 环氧富锌底漆 一遍 |  | 100m2 | 1.2416 | 2145.89 | 2664.89
| 050006-115 | 环氧富锌底漆 每增一遍 |  | 100m2 | 0.0124 | 2005 | 24.87
| 050006-122换 | 氟碳面漆 80um厚(实际值:40mm) |  | 100m2 | 1.2416 | 3630.7 | 4508.82
| 050006-110 | 除锈级别Sa2.5 喷砂除锈 |  | 100m2 | 1.2416 | 4566.22 | 5670.6
10 | 050307019004 | 篮球架 | 1.可移动式单臂篮球架 3.尺寸综合考虑，具体规格以现场实际为准 | 副 | 2 | 4250 | 8500
| 独立费 | 单臂篮球架 |  | 副 | 2 | 4250 | 8500
分部分项工程量清单报价表
工程名称:回龙埔上角环篮球场 |  |  |  |  | 第4页，共6页
序号 | 子目编号 | 子目名称 | 项目特征 | 单位 | 工程量 | 综合单价 | 合价
11 | 040201022001 | 排水沟、截水沟 | 1.600*400*50厚芝麻灰花岗岩排水沟盖板 2.拆除并更换盖板 3.满足设计图纸、相关规范、招标文件及其技术要求 | m | 91.44 | 150 | 13716
| 独立费 | 600*400*50厚芝麻灰花岗岩排水沟盖板 |  | m | 91.44 | 150 | 13716
12 | 010101003002 | 挖沟槽土方 | 1.沟槽开挖土方 2.土方类别综合考虑 | m3 | 17.57 | 50.41 | 885.7
| 040101-4 | 人工挖地(沟)槽 深度2m以内 一、二类土 |  | 100m3 | 0.1757 | 5040.99 | 885.7
13 | 010103001002 | 回填土 | 1.回填原土夯实， 2.满足设计图纸、相关规范、招标文件及其技术要求 | m3 | 10.54 | 40.04 | 422.02
| 040101-169 | 人工回填土 夯填 |  | 100m3 | 0.1054 | 4004.24 | 422.02
14 | 010103002002 | 余方弃置 | 1.弃土外运 2.土方类别综合考虑 3.弃土运距综合考虑 | m3 | 7.03 | 92.18 | 648.03
| 050001-120 | 装载机装土 |  | 1000m3 | 0.00703 | 3173.27 | 22.31
| 010001-172换 | 新型全密闭式智能泥头车运输土方 国Ⅴ柴油发动机配装DPF 满载质量31t 1km以内(实际运距:35km) |  | 1000m3 | 0.00703 | 88998.11 | 625.72
|  | 安装工程 |  |  |  |  | 52485.86
15 | 030404017001 | 配电箱 | 1.名称:配电箱 2.规格:OCAL配电箱（不锈钢落地式） 3.安装方式:落地式，使用原有设备基础 4.室外IP65防水箱 5.其他未尽事宜详见设计图纸及相关规范 | 台 | 1 | 5535.67 | 5535.67
| 030204-23 | 成套配电箱安装 落地式 |  | 台 | 1 | 5535.67 | 5535.67
16 | 030412007002 | LED球场灯 | 1.名称:LED球场灯安装 2.灯具参数：额定功率：300W，色温5000K-5700K 3.原有灯具破坏性拆除更换新灯具 4.含专业的防炫光防溢光罩；灯体表面采用电泳及喷粉处理，防腐蚀，不生锈；防火防阻燃 5.其他未尽事宜详见设计图纸及相关规范 | 盏 | 12 | 3012.88 | 36154.56
| 030212-34 | 投光灯(100W以上)安装 |  | 10盏 | 1.2 | 29975.07 | 35970.04
分部分项工程量清单报价表
工程名称:回龙埔上角环篮球场 |  |  |  |  | 第5页，共6页
序号 | 子目编号 | 子目名称 | 项目特征 | 单位 | 工程量 | 综合单价 | 合价
| 030212-34换 | 投光灯(100W以上)安装(破坏性拆除) |  | 10盏 | 1.2 | 153.77 | 184.52
17 | 030408001002 | 电力电缆 | 1.名称:电力电缆 2.规格:ZR-YJV-5*6 3.敷设方式、部位:综合考虑 4.其他未尽事宜详见设计图纸及相关规范 | m | 87.86 | 37.29 | 3276.3
| 030208-50换 | 水平铜芯电力电缆敷设(截面mm2以下) 10 |  | 100m | 0.8786 | 3727.85 | 3276.3
18 | 030408001003 | 电力电缆 | 1.名称:电力电缆 2.规格:ZR-YJV-5*16 3.敷设方式、部位:综合考虑 4.其他未尽事宜详见设计图纸及相关规范 | m | 50 | 87.06 | 4353
| 030208-51换 | 水平铜芯电力电缆敷设(截面mm2以下) 16 |  | 100m | 0.5 | 8705.7 | 4353
19 | 030408006001 | 电力电缆头 | 1.名称:电力电缆终端头制作安装 2.型号:干包式 3.规格:截面积10mm2 4.电压等级(kV):1kv以下 5.其他未尽事宜详见设计图纸及相关规范 | 个 | 12 | 62.98 | 755.76
| 030208-114 | 户内干包式铜芯电力电缆终端头制作安装(截面mm2以下) 10 |  | 个 | 12 | 62.98 | 755.76
20 | 030408006002 | 电力电缆头 | 1.名称:电力电缆终端头制作安装 2.型号:干包式 3.规格:截面积16mm2 4.电压等级(kV):1kv以下 5.其他未尽事宜详见设计图纸及相关规范 | 个 | 2 | 84.02 | 168.04
| 030208-115 | 户内干包式铜芯电力电缆终端头制作安装(截面mm2以下) 16 |  | 个 | 2 | 84.02 | 168.04
21 | 030411001001 | 配管 | 1.名称:电气配管 2.敷设方式:埋地敷设 3.规格:PVC32/PC 4.其他未尽事宜详见设计图纸及相关规范 | m | 111.03 | 11.97 | 1329.03
| 040804-74 | 硬塑料管敷设 埋地敷设 公称直径(32mm以内) |  | 100m | 1.1103 | 1196.88 | 1329.03
22 | 030411001002 | 配管 | 1.名称:电气配管 2.敷设方式:埋地敷设 3.规格:PVC50/PC 4.其他未尽事宜详见设计图纸及相关规范 | m | 50 | 18.27 | 913.5
分部分项工程量清单报价表
工程名称:回龙埔上角环篮球场 |  |  |  |  | 第6页，共6页
序号 | 子目编号 | 子目名称 | 项目特征 | 单位 | 工程量 | 综合单价 | 合价
| 040804-76 | 硬塑料管敷设 埋地敷设 公称直径(50mm以内) |  | 100m | 0.5 | 1826.56 | 913.5
|  | 合 计 |  |  |  |  | 269876.2

## 表10措施项目清单与计价汇总表
措施项目清单与计价汇总表
工程名称:回龙埔上角环篮球场 |  | 标段： | 第1页 共1页
序号 | 项目名称 |  | 金额(元)
1 | 安全文明施工措施费 |  | 6747.71
1.1 | 安全文明施工措施费(按费率计算) |  | 5619.26
1.2 | 其他安全文明施工措施(按清单列项)
1.2.1 | 施工临时围挡费
1.2.2 | 基坑内场地硬地化
1.3 | 产业工人职业训练专项经费 |  | 1128.45
2 | 履约担保手续费
3 | 夜间施工增加费
4 | 赶工措施费
5 | 冬雨季施工费
6 | 已完成工程及设备保护费
7 | 地上地下设施及建筑物的临时保护费
8 | 混凝土、钢筋混凝土模板及支架费
9 | 二次搬运费
10 | 脚手架费 |  | 1274.88
11 | 垂直运输机械费
12 | 大型机械设备进出场及安拆费 |  | 10960.22
13 | 施工排水、降水费
14 | 专业工程措施项目费
14.1 | 支撑
14.2 | 环绕
14.3 | 假植
15 | 其他
合 计 |  |  | 18982.81
注：专业工程措施项目费可根据工程实际在本表中补充。

## 表10-1措施项目清单与计价表(一)
措施项目清单与计价表(一) (适用于工程量清单计价)
工程名称:回龙埔上角环篮球场 |  |  | 标段： |  |  | 第1页 共1页
序 号 | 项目编码 | 项目名称 | 项目特征描述 | 计量 单位 | 工程量 | 金额(元)
[6 empty] | 综合单价 | 合价
1 |  | 脚手架费 |  | 项 |  |  | 1274.88
1.1 | 031106-37 | 电气设备安装工程脚手架搭拆费 |  | 100元 | 21.903 | 4.49 | 98.35
1.2 | 011701B005001 | 活动脚手架 | 1.围网立柱及灯管刷漆 | m2 | 231.6 | 5.08 | 1176.53
1.2.1 | 050014-23 | 活动脚手架 独立柱装饰 |  | 100m2 | 2.316 | 507.95 | 1176.53
2 |  | 大型机械设备进出场及安拆费 |  | 项 |  |  | 10960.22
2.1 | 011705001002 | 大型机械设备进出场及安拆 | (1)机械设备名称:挖掘机 | 台次 | 1 | 5547.81 | 5547.81
2.1.1 | 010016-1 | 履带式挖掘机 1m3以内(场外运输) |  | 台次 | 1 | 5547.81 | 5547.81
2.2 | 011705001001 | 大型机械设备进出场及安拆 | (1)机械设备名称:压路机 | 台次 | 1 | 5412.41 | 5412.41
2.2.1 | 010016-10 | 压路机(场外运输) |  | 台次 | 1 | 5412.41 | 5412.41
本页小计 | [6 empty] | 12235.1
合 计 | [6 empty] | 12235.1
注：本表适用于以综合单价形式计价的措施项目。

## 表14规费、应纳税费项目清单与计价表
规费、应纳税费项目清单与计价表
工程名称:回龙埔上角环篮球场 |  | 标段： | 第1页 共1页
序号 | 项目名称 | 计算基础 | 费率(%) | 金额(元)
1 | 规费 | (分部分项工程费+措施项目工程费+其他项目费)中的人工费;费率参考范围11%~25%,推荐费率18% | 18 | 9846.07
2 | 应纳税费 | 应纳税费合计 |  | 10103.4
2.1 | 增值税应纳税额 | 分部分项工程费+措施项目费+其他项目费+规费-发包人供应材料费 | 3.02 | 9020.89
2.2 | 城市维护建设税、教育费附加及地方教育费附加 | 增值税应纳税额 | 12 | 1082.51
合 计 |  |  |  | 19949.47

## 表04单位工程招标控制价汇总表_1
单位工程招标控制价汇总表
工程名称:盛平社区欧意轩北侧篮球场 |  | 标段： | 第1页 共1页
序 号 | 汇 总 内 容 |  | 金额(元) | 其中： 材料设备暂估价 (元)
1 | 分部分项工程费 |  | 277830.65
1.1 | 拆除工程 |  | 29451.55
1.2 | 园建工程 |  | 195833.53
1.3 | 安装工程 |  | 52545.57
2 | 措施项目费 |  | 19271.26
2.1 | 其中：混凝土、钢筋混凝土模板及支架费
2.2 | 安全文明施工措施费 |  | 6995.1
2.3 | 履约担保手续费、赶工措施费
2.4 | 其它措施项目费 |  | 12276.16
3 | 其他项目费
3.1 | 计日工
3.2 | 总承包服务费
3.3 | 发包人供应材料费
4 | 规费 |  | 9671.27
5 | 不含税建安工程造价 |  | 306773.18
6 | 应纳税费 |  | 10376.3
6.1 | 增值税应纳税额 |  | 9264.55
6.2 | 城市维护建设税、教育费附加及地方教育费附加 |  | 1111.75
含税建安工程造价=5+6 |  |  | 317149.48
注：本表适用于单位工程招标控制价或投标价的汇总，如无单位工程划分，单项工程也使用本表汇总。

## 分部分项工程量清单报价表（含子定额）_1
分部分项工程量清单报价表
工程名称:盛平社区欧意轩北侧篮球场 |  |  |  |  | 第1页，共5页
序号 | 子目编号 | 子目名称 | 项目特征 | 单位 | 工程量 | 综合单价 | 合价
|  | 拆除工程 |  |  |  |  | 29451.55
1 | 040203009001 | 铲除沥青混凝土地面 | 1.铲除球场划线 2.铲除2mm厚硬地丙烯酸球场面层 3.铲除30mm厚细粒式沥青混凝土层（AC-10） 4.铲除改性乳化沥青粘层油(PC-3 0.4L/m2 ) 5.铲除50mm厚中粒式沥青混凝土层(AC-16) 6.铲除改性乳化沥青透层油（PC-3 1.1L/m2 ) 7.含拆除后的废渣、垃圾外运，弃土运距综合考虑 8.满足设计图纸、相关规范、招标文件及其技术要求 | m2 | 622.57 | 16.93 | 10540.11
| 040106-5换 | 挖掘机带液压锤破碎沥青混凝土路面 厚度15cm(实际厚度:8cm) |  | 100m2 | 6.2257 | 450.89 | 2805.33
| 040101-143 | 挖掘机挖石碴、松散石方 装车 |  | 1000m3 | 0.04981 | 9711.39 | 483.41
| 010001-178换 | 新型全密闭式智能泥头车运输石方 国Ⅴ柴油发动机配装DPF 满载质量31t 1km以内(实际运距:35km) |  | 1000m3 | 0.04981 | 145673.07 | 7251.37
2 | 050102015001 | 拆除围网 | 1.拆除原有四米高围栏钢丝网 2.根据现场实际情况综合考虑：包括拆除费用及残值回收 3.满足设计图纸、相关规范、招标文件及其技术要求 | m2 | 420 | 43.3 | 18186
| 100101-24 | 金属防盗网拆除 |  | m2 | 420 | 43.3 | 18186
3 | 050102015004 | 拆除篮球架 | 1.拆除原有篮球架 2.根据现场实际情况综合考虑：包括拆除费用及残值回收 3.满足设计图纸、相关规范、招标文件及其技术要求 | 副 | 2 | 108.95 | 217.9
| 040902-11换 | 标志杆安装 双柱标志杆安装(破坏性拆除) |  | 根 | 2 | 108.95 | 217.9
4 | 050101010002 | 现场保护性拆除 | 1.按实际保护性拆除施工后重新安装石凳子 2.具体工程量以现场实际为准（运距综合考虑） 3.满足设计图纸、相关规范、招标文件及其技术要求 | 张 | 6 | 84.59 | 507.54
| 050008-27换 | 成品石桌椅安装 石条椅(无靠背)安装 |  | 张 | 6 | 84.59 | 507.54
|  | 园建工程 |  |  |  |  | 195833.53
分部分项工程量清单报价表
工程名称:盛平社区欧意轩北侧篮球场 |  |  |  |  | 第2页，共5页
序号 | 子目编号 | 子目名称 | 项目特征 | 单位 | 工程量 | 综合单价 | 合价
5 | 040203009004 | 蓝球场面层 | 1.球场划线 2.新做2mm厚硬地丙烯酸球场面层（含球场面层图案） 3.打磨清洁丙烯酸球场面层（原基层开裂区域修复） 4.保留现状沥青混凝土基层 5.满足设计图纸、相关规范、招标文件及其技术要求 | m2 | 622.57 | 57.12 | 35561.2
| 050005-104换 | 聚氨酯球场面层 12mm厚(实际值:2mm) |  | 100m2 | 6.2257 | 5712.03 | 35561.2
6 | 040203009007 | 修复沥青混凝土基层 | 1.新做30mm厚细粒式沥青混凝土层（AC-10） 2.新做改性乳化沥青粘层油(PC-3 0.4L/m2 ) 3.新做50mm厚中粒式沥青混凝土层(AC-16) 4.新做改性乳化沥青透层油（PC-3 1.1L/m2 ) 5.新做2.0mm厚满铺自粘式防裂贴 6.保留现状水泥混凝土基层 7.满足设计图纸、相关规范、招标文件及其技术要求 | m2 | 622.57 | 135.17 | 84152.79
| 040204-51 | 细粒式 机械摊铺 压实厚度3cm |  | 100m2 | 6.2257 | 4798.25 | 29869.24
| 040204-27 | 沥青层 乳化沥青 0.3kg/ |  | 1000m2 | 0.62257 | 1246.7 | 776.08
| 040204-47换 | 中粒式 机械摊铺 压实厚度4cm(实际厚度:5cm) |  | 100m2 | 6.2257 | 7264.56 | 45222.08
| 040204-27 | 沥青层 乳化沥青 0.3kg/ |  | 1000m2 | 0.62257 | 1246.7 | 776.08
| 040103-25 | 铺土工材料 软土 |  | 100m2 | 6.2257 | 1206.31 | 7509.31
7 | 050102015006 | 围网 | 1.四米高围栏钢丝网 2.新做墨绿色塑胶钢丝网（网径3.8mm，网孔5*5cm） 3.含安装所需配件25*3扁钢钢丝网压条 4.满足设计图纸、相关规范、招标文件及其技术要求 | m2 | 420 | 104.37 | 43835.4
| 040904-9换 | 隔离栅 框架式网片安装 (3×2M) |  | 100m2 | 4.2 | 10437.45 | 43835.4
分部分项工程量清单报价表
工程名称:盛平社区欧意轩北侧篮球场 |  |  |  |  | 第3页，共5页
序号 | 子目编号 | 子目名称 | 项目特征 | 单位 | 工程量 | 综合单价 | 合价
8 | 050307019003 | 围网立柱（翻新刷漆） | 1.φ90*2.3厚围网圆管，除锈后重新翻新墨绿色氟碳漆 2.φ100*2.3厚围网圆管，除锈后重新翻新墨绿色氟碳漆 3.φ100原有灯杆立柱除锈后重新翻新墨绿色氟碳漆 4.原有灯杆、及围网钢架翻新油漆，钢构件涂漆前应严格进行金属表面喷砂防锈处理,其级别达到Sa2.5级 5.油漆采用喷石英砂除锈,无机环氧富锌底漆二道(一道60um以内),氟碳漆面漆二道(一道40um以内) 6.满足设计图纸、相关规范、招标文件及其技术要求 | m2 | 119.83 | 103.65 | 12420.38
| 050006-114 | 环氧富锌底漆 一遍 |  | 100m2 | 1.1983 | 2145.89 | 2571.94
| 050006-115 | 环氧富锌底漆 每增一遍 |  | 100m2 | 0.012 | 2005 | 24.06
| 050006-122换 | 氟碳面漆 80um厚(实际值:40mm) |  | 100m2 | 1.1983 | 3630.7 | 4351.56
| 050006-110 | 除锈级别Sa2.5 喷砂除锈 |  | 100m2 | 1.1983 | 4566.22 | 5472.82
9 | 050307019005 | 篮球架 | 1.可移动式单臂篮球架 3.尺寸综合考虑，具体规格以现场实际为准 | 副 | 2 | 4250 | 8500
| 独立费 | 单臂篮球架 |  | 副 | 2 | 4250 | 8500
10 | 050307019001 | 修复变形栏杆、变形钢架 | 1.修复变形栏杆、变形钢架 2.尺寸详见大样，具体规格以现场实际为准 3.满足设计图纸、相关规范、招标文件及其技术要求 | t | 0.435 | 10587.53 | 4605.58
| 100002-44 | 钢栏杆安装 |  | t | 0.435 | 10587.53 | 4605.58
11 | 040201022002 | 排水沟、截水沟 | 1.600*400*50厚芝麻灰花岗岩排水沟盖板 2.拆除并更换盖板 | m | 31.84 | 150 | 4776
| 独立费 | 600*400*50厚芝麻灰花岗岩排水沟盖板 |  | m | 31.84 | 150 | 4776
12 | 010101003001 | 挖沟槽土方 | 1.沟槽开挖土方 2.土方类别综合考虑 | m3 | 17.81 | 50.41 | 897.8
| 040101-4 | 人工挖地(沟)槽 深度2m以内 一、二类土 |  | 100m3 | 0.1781 | 5040.99 | 897.8
13 | 010103001001 | 回填土 | 1.回填原土夯实， 2.满足设计图纸、相关规范、招标文件及其技术要求 | m3 | 10.69 | 40.03 | 427.92
| 040101-169 | 人工回填土 夯填 |  | 100m3 | 0.1069 | 4002.23 | 427.92
分部分项工程量清单报价表
工程名称:盛平社区欧意轩北侧篮球场 |  |  |  |  | 第4页，共5页
序号 | 子目编号 | 子目名称 | 项目特征 | 单位 | 工程量 | 综合单价 | 合价
14 | 010103002001 | 余方弃置 | 1.弃土外运 2.土方类别综合考虑 3.弃土运距综合考虑 | m3 | 7.12 | 92.2 | 656.46
| 050001-120 | 装载机装土 |  | 1000m3 | 0.00712 | 3189.64 | 22.71
| 010001-172换 | 新型全密闭式智能泥头车运输土方 国Ⅴ柴油发动机配装DPF 满载质量31t 1km以内(实际运距:35km) |  | 1000m3 | 0.00712 | 88998.11 | 633.75
|  | 安装工程 |  |  |  |  | 52545.57
15 | 030404017002 | 配电箱 | 1.名称:配电箱 2.规格:OCAL配电箱（不锈钢落地式） 3.安装方式:落地式，使用原有设备基础 4.室外IP65防水箱 5.其他未尽事宜详见设计图纸及相关规范 | 台 | 1 | 5535.91 | 5535.91
| 030204-23 | 成套配电箱安装 落地式 |  | 台 | 1 | 5535.91 | 5535.91
16 | 030412007001 | LED球场灯 | 1.名称:LED球场灯安装 2.灯具参数：额定功率：300W，色温5000K-5700K 3.原有灯具破坏性拆除更换新灯具 4.含专业的防炫光防溢光罩；灯体表面采用电泳及喷粉处理，防腐蚀，不生锈；防火防阻燃 5.其他未尽事宜详见设计图纸及相关规范 | 盏 | 12 | 3012.88 | 36154.56
| 030212-34 | 投光灯(100W以上)安装 |  | 10盏 | 1.2 | 29975.07 | 35970.04
| 030212-34换 | 投光灯(100W以上)安装(破坏性拆除) |  | 10盏 | 1.2 | 153.77 | 184.52
17 | 030408001001 | 电力电缆 | 1.名称:电力电缆 2.规格:ZR-YJV-5*6 3.敷设方式、部位:综合考虑 4.其他未尽事宜详见设计图纸及相关规范 | m | 89.06 | 37.29 | 3321.05
| 030208-50换 | 水平铜芯电力电缆敷设(截面mm2以下) 10 |  | 100m | 0.8906 | 3727.9 | 3321.05
18 | 030408001002 | 电力电缆 | 1.名称:电力电缆 2.规格:ZR-YJV-5*16 3.敷设方式、部位:综合考虑 4.其他未尽事宜详见设计图纸及相关规范 | m | 50 | 87.06 | 4353
| 030208-51换 | 水平铜芯电力电缆敷设(截面mm2以下) 16 |  | 100m | 0.5 | 8705.75 | 4353
分部分项工程量清单报价表
工程名称:盛平社区欧意轩北侧篮球场 |  |  |  |  | 第5页，共5页
序号 | 子目编号 | 子目名称 | 项目特征 | 单位 | 工程量 | 综合单价 | 合价
19 | 030408006002 | 电力电缆头 | 1.名称:电力电缆终端头制作安装 2.型号:干包式 3.规格:截面积10mm2 4.电压等级(kV):1kv以下 5.其他未尽事宜详见设计图纸及相关规范 | 个 | 12 | 62.98 | 755.76
| 030208-114 | 户内干包式铜芯电力电缆终端头制作安装(截面mm2以下) 10 |  | 个 | 12 | 62.98 | 755.76
20 | 030408006001 | 电力电缆头 | 1.名称:电力电缆终端头制作安装 2.型号:干包式 3.规格:截面积16mm2 4.电压等级(kV):1kv以下 5.其他未尽事宜详见设计图纸及相关规范 | 个 | 2 | 84.02 | 168.04
| 030208-115 | 户内干包式铜芯电力电缆终端头制作安装(截面mm2以下) 16 |  | 个 | 2 | 84.02 | 168.04
21 | 030411001002 | 配管 | 1.名称:电气配管 2.敷设方式:埋地敷设 3.规格:PVC32/PC 4.其他未尽事宜详见设计图纸及相关规范 | m | 112.26 | 11.97 | 1343.75
| 040804-74 | 硬塑料管敷设 埋地敷设 公称直径(32mm以内) |  | 100m | 1.1226 | 1196.88 | 1343.75
22 | 030411001001 | 配管 | 1.名称:电气配管 2.敷设方式:埋地敷设 3.规格:PVC50/PC 4.其他未尽事宜详见设计图纸及相关规范 | m | 50 | 18.27 | 913.5
| 040804-76 | 硬塑料管敷设 埋地敷设 公称直径(50mm以内) |  | 100m | 0.5 | 1826.56 | 913.5
|  | 合 计 |  |  |  |  | 277830.65

## 表10措施项目清单与计价汇总表_1
措施项目清单与计价汇总表
工程名称:盛平社区欧意轩北侧篮球场 |  | 标段： | 第1页 共1页
序号 | 项目名称 |  | 金额(元)
1 | 安全文明施工措施费 |  | 6995.1
1.1 | 安全文明施工措施费(按费率计算) |  | 5834.67
1.2 | 其他安全文明施工措施(按清单列项)
1.2.1 | 施工临时围挡费
1.2.2 | 基坑内场地硬地化
1.3 | 产业工人职业训练专项经费 |  | 1160.43
2 | 履约担保手续费
3 | 夜间施工增加费
4 | 赶工措施费
5 | 冬雨季施工费
6 | 已完成工程及设备保护费
7 | 地上地下设施及建筑物的临时保护费
8 | 混凝土、钢筋混凝土模板及支架费
9 | 二次搬运费
10 | 脚手架费 |  | 1277.04
11 | 垂直运输机械费
12 | 大型机械设备进出场及安拆费 |  | 10999.12
13 | 施工排水、降水费
14 | 专业工程措施项目费
14.1 | 支撑
14.2 | 环绕
14.3 | 假植
15 | 其他
合 计 |  |  | 19271.26
注：专业工程措施项目费可根据工程实际在本表中补充。

## 表10-1措施项目清单与计价表(一)_1
措施项目清单与计价表(一) (适用于工程量清单计价)
工程名称:盛平社区欧意轩北侧篮球场 |  |  | 标段： |  |  | 第1页 共1页
序 号 | 项目编码 | 项目名称 | 项目特征描述 | 计量 单位 | 工程量 | 金额(元)
[6 empty] | 综合单价 | 合价
1 |  | 脚手架费 |  | 项 |  |  | 1277.04
1.1 | 031106-37 | 电气设备安装工程脚手架搭拆费 |  | 100元 | 21.945 | 4.49 | 98.53
1.2 | 011701B005002 | 活动脚手架 | 1.围网立柱及灯管刷漆 | m2 | 231.99 | 5.08 | 1178.51
1.2.1 | 050014-23 | 活动脚手架 独立柱装饰 |  | 100m2 | 2.32 | 507.96 | 1178.51
2 |  | 大型机械设备进出场及安拆费 |  | 项 |  |  | 10999.12
2.1 | 011705001001 | 大型机械设备进出场及安拆 | (1)机械设备名称:挖掘机 | 台次 | 1 | 5569.03 | 5569.03
2.1.1 | 010016-1 | 履带式挖掘机 1m3以内(场外运输) |  | 台次 | 1 | 5569.03 | 5569.03
2.2 | 011705001002 | 大型机械设备进出场及安拆 | (1)机械设备名称:压路机 | 台次 | 1 | 5430.09 | 5430.09
2.2.1 | 010016-10 | 压路机(场外运输) |  | 台次 | 1 | 5430.09 | 5430.09
本页小计 | [6 empty] | 12276.16
合 计 | [6 empty] | 12276.16
注：本表适用于以综合单价形式计价的措施项目。

## 表14规费、应纳税费项目清单与计价表_1
规费、应纳税费项目清单与计价表
工程名称:盛平社区欧意轩北侧篮球场 |  | 标段： | 第1页 共1页
序号 | 项目名称 | 计算基础 | 费率(%) | 金额(元)
1 | 规费 | (分部分项工程费+措施项目工程费+其他项目费)中的人工费;费率参考范围11%~25%,推荐费率18% | 18 | 9671.27
2 | 应纳税费 | 应纳税费合计 |  | 10376.3
2.1 | 增值税应纳税额 | 分部分项工程费+措施项目费+其他项目费+规费-发包人供应材料费 | 3.02 | 9264.55
2.2 | 城市维护建设税、教育费附加及地方教育费附加 | 增值税应纳税额 | 12 | 1111.75
合 计 |  |  |  | 20047.57

## 表04单位工程招标控制价汇总表_2
单位工程招标控制价汇总表
工程名称:上下围新村篮球场 |  | 标段： | 第1页 共1页
序 号 | 汇 总 内 容 |  | 金额(元) | 其中： 材料设备暂估价 (元)
1 | 分部分项工程费 |  | 415674.51
1.1 | 拆除工程 |  | 34574.84
1.2 | 园建工程 |  | 303672.25
1.3 | 安装工程 |  | 77427.42
2 | 措施项目费 |  | 24096.09
2.1 | 其中：混凝土、钢筋混凝土模板及支架费 |  | 1321.34
2.2 | 安全文明施工措施费 |  | 10203.58
2.3 | 履约担保手续费、赶工措施费
2.4 | 其它措施项目费 |  | 12571.17
3 | 其他项目费
3.1 | 计日工
3.2 | 总承包服务费
3.3 | 发包人供应材料费
4 | 规费 |  | 14779.71
5 | 不含税建安工程造价 |  | 454550.31
6 | 应纳税费 |  | 15374.71
6.1 | 增值税应纳税额 |  | 13727.42
6.2 | 城市维护建设税、教育费附加及地方教育费附加 |  | 1647.29
含税建安工程造价=5+6 |  |  | 469925.02
注：本表适用于单位工程招标控制价或投标价的汇总，如无单位工程划分，单项工程也使用本表汇总。

## 分部分项工程量清单报价表（含子定额）_2
分部分项工程量清单报价表
工程名称:上下围新村篮球场 |  |  |  |  | 第1页，共5页
序号 | 子目编号 | 子目名称 | 项目特征 | 单位 | 工程量 | 综合单价 | 合价
|  | 拆除工程 |  |  |  |  | 34574.84
1 | 050102015001 | 拆除围网 | 1.拆除原有六米高围栏钢丝网 2.根据现场实际情况综合考虑：包括拆除费用及残值回收 3.满足设计图纸、相关规范、招标文件及其技术要求 | m2 | 720 | 43.3 | 31176
| 100101-24 | 金属防盗网拆除 |  | m2 | 720 | 43.3 | 31176
2 | 050102015005 | 拆除篮球架 | 1.拆除原有篮球架 2.根据现场实际情况综合考虑：包括拆除费用及残值回收 3.满足设计图纸、相关规范、招标文件及其技术要求 | 副 | 2 | 108.95 | 217.9
| 040902-11换 | 标志杆安装 双柱标志杆安装(破坏性拆除) |  | 根 | 2 | 108.95 | 217.9
3 | 050101010001 | 整理球场用地 | 1.按现状清理篮球场2侧1米范围杂草树枝 2.具体工程量以现场实际为准 3.满足设计图纸、相关规范、招标文件及其技术要求 | m2 | 120 | 8.18 | 981.6
| 050010-1 | 绿化地平整 |  | 100m2 | 1.2 | 818.12 | 981.6
4 | 050101010002 | 现场保护性拆除 | 1.按实际保护性拆除施工后重新安装石凳子 2.具体工程量以现场实际为准（运距综合考虑） 3.满足设计图纸、相关规范、招标文件及其技术要求 | 张 | 26 | 84.59 | 2199.34
| 050008-27换 | 成品石桌椅安装 石条椅(无靠背)安装 |  | 张 | 26 | 84.59 | 2199.34
|  | 园建工程 |  |  |  |  | 303672.25
5 | 040203009007 | 蓝球场面层 | 1.球场划线 2.新做2mm厚硬地丙烯酸球场面层（含球场面层图案） 3.打磨清洁丙烯酸球场面层（原基层开裂区域修复） 4.保留现状沥青混凝土基层 5.满足设计图纸、相关规范、招标文件及其技术要求 | m2 | 864.5 | 57.12 | 49380.24
| 050005-104换 | 聚氨酯球场面层 12mm厚(实际值:2mm) |  | 100m2 | 8.645 | 5712.03 | 49380.24
分部分项工程量清单报价表
工程名称:上下围新村篮球场 |  |  |  |  | 第2页，共5页
序号 | 子目编号 | 子目名称 | 项目特征 | 单位 | 工程量 | 综合单价 | 合价
6 | 040203009008 | 修复沥青混凝土基层 | 1.新做30mm厚细粒式沥青混凝土层（AC-10） 2.新做改性乳化沥青粘层油(PC-3 0.4L/m2 ) 3.新做50mm厚中粒式沥青混凝土层(AC-16) 4.新做改性乳化沥青透层油（PC-3 1.1L/m2 ) 5.新做2.0mm厚满铺自粘式防裂贴 6.保留现状水泥混凝土基层 7.满足设计图纸、相关规范、招标文件及其技术要求 | m2 | 864.5 | 135.17 | 116854.47
| 040204-51 | 细粒式 机械摊铺 压实厚度3cm |  | 100m2 | 8.645 | 4798.25 | 41476.39
| 040204-27 | 沥青层 乳化沥青 0.3kg/ |  | 1000m2 | 0.8645 | 1246.7 | 1077.65
| 040204-47换 | 中粒式 机械摊铺 压实厚度4cm(实际厚度:5cm) |  | 100m2 | 8.645 | 7264.56 | 62795.36
| 040204-27 | 沥青层 乳化沥青 0.3kg/ |  | 1000m2 | 0.8645 | 1246.7 | 1077.65
| 040103-25 | 铺土工材料 软土 |  | 100m2 | 8.645 | 1206.31 | 10427.42
7 | 050102015006 | 围网 | 1.六米高围栏钢丝网 2.新做墨绿色塑胶钢丝网（网径3.8mm，网孔5*5cm） 3.含安装所需配件25*3扁钢钢丝网压条 4.满足设计图纸、相关规范、招标文件及其技术要求 | m2 | 720 | 104.37 | 75146.4
| 040904-9换 | 隔离栅 框架式网片安装 (3×2M) |  | 100m2 | 7.2 | 10437.45 | 75146.4
8 | 050307019001 | 围网立柱（翻新刷漆） | 1.φ90*2.3厚围网圆管，除锈后重新翻新墨绿色氟碳漆 2.φ100*2.3厚围网圆管，除锈后重新翻新墨绿色氟碳漆 3.φ100原有灯杆立柱除锈后重新翻新墨绿色氟碳漆 4.原有灯杆、及围网钢架翻新油漆，钢构件涂漆前应严格进行金属表面喷砂防锈处理,其级别达到Sa2.5级 5.油漆采用喷石英砂除锈,无机环氧富锌底漆二道(一道60um以内),氟碳漆面漆二道(一道40um以内) 6.满足设计图纸、相关规范、招标文件及其技术要求 | m2 | 155.27 | 103.65 | 16093.74
| 050006-114 | 环氧富锌底漆 一遍 |  | 100m2 | 1.5527 | 2145.89 | 3332.62
分部分项工程量清单报价表
工程名称:上下围新村篮球场 |  |  |  |  | 第3页，共5页
序号 | 子目编号 | 子目名称 | 项目特征 | 单位 | 工程量 | 综合单价 | 合价
| 050006-115 | 环氧富锌底漆 每增一遍 |  | 100m2 | 0.0155 | 2005 | 31.09
| 050006-122换 | 氟碳面漆 80um厚(实际值:40mm) |  | 100m2 | 1.5527 | 3630.7 | 5638.57
| 050006-110 | 除锈级别Sa2.5 喷砂除锈 |  | 100m2 | 1.5527 | 4566.22 | 7091.46
9 | 050307019003 | 篮球架 | 1.可移动式单臂篮球架 3.尺寸综合考虑，具体规格以现场实际为准 | 副 | 2 | 4250 | 8500
| 独立费 | 单臂篮球架 |  | 副 | 2 | 4250 | 8500
10 | 040201022003 | 排水沟、截水沟 | 1.600*400*50厚芝麻灰花岗岩排水沟盖板 2.拆除并更换盖板 3.满足设计图纸、相关规范、招标文件及其技术要求 | m | 109.4 | 150 | 16410
| 独立费 | 600*400*50厚芝麻灰花岗岩排水沟盖板 |  | m | 109.4 | 150 | 16410
11 | 050307019002 | 新做球场灯杆 | 1.灯柱φ165（4.5mm厚） 2.自带法兰灯杆底座 3.C25混凝土基础 4.尺寸详见灯柱大样，具体规格以现场实际为准 5.满足设计图纸、相关规范、招标文件及其技术要求 | t | 1.46 | 11877 | 17340.42
| 100002-2 | 钢柱安装 每根构件质量10.0t以内 |  | t | 1.46 | 10022.02 | 14632.16
| 050003-39换 | 非泵送混凝土浇捣、养护 独立基础 毛石混凝土 |  | 10m3 | 0.432 | 6269.13 | 2708.26
12 | 010515001001 | 现浇构件钢筋 | (1)钢筋种类、规格:螺纹钢Ⅲ级(HRB400) φ10mm箍筋 | t | 0.09 | 7536.25 | 678.26
| 050003-96换 | 现浇构件箍筋 制作 Φ10以内 |  | t | 0.09 | 5464.13 | 491.77
| 050003-97 | 现浇构件箍筋 安装 Φ10以内 |  | t | 0.09 | 2072.12 | 186.49
13 | 010515001002 | 现浇构件钢筋 | (1)钢筋种类、规格:螺纹钢Ⅲ级(HRB400) φ16mm | t | 0.18 | 5958.87 | 1072.6
| 050003-92 | 现浇构件螺纹钢筋 制作 Φ25以内 |  | t | 0.18 | 4731.27 | 851.63
| 050003-93 | 现浇构件螺纹钢筋 安装 Φ25以内 |  | t | 0.18 | 1227.6 | 220.97
14 | 010101003003 | 挖沟槽土方 | 1.沟槽开挖土方 2.土方类别综合考虑 | m3 | 19.73 | 50.41 | 994.59
分部分项工程量清单报价表
工程名称:上下围新村篮球场 |  |  |  |  | 第4页，共5页
序号 | 子目编号 | 子目名称 | 项目特征 | 单位 | 工程量 | 综合单价 | 合价
| 040101-4 | 人工挖地(沟)槽 深度2m以内 一、二类土 |  | 100m3 | 0.1973 | 5040.99 | 994.59
15 | 010103001003 | 回填土 | 1.回填原土夯实， 2.满足设计图纸、相关规范、招标文件及其技术要求 | m3 | 11.84 | 40.04 | 474.07
| 040101-169 | 人工回填土 夯填 |  | 100m3 | 0.1184 | 4004.24 | 474.07
16 | 010103002003 | 余方弃置 | 1.弃土外运 2.土方类别综合考虑 3.弃土运距综合考虑 | m3 | 7.89 | 92.2 | 727.46
| 050001-120 | 装载机装土 |  | 1000m3 | 0.00789 | 3189.64 | 25.17
| 010001-172换 | 新型全密闭式智能泥头车运输土方 国Ⅴ柴油发动机配装DPF 满载质量31t 1km以内(实际运距:35km) |  | 1000m3 | 0.00789 | 88998.11 | 702.29
|  | 安装工程 |  |  |  |  | 77427.42
17 | 030404017002 | 配电箱 | 1.名称:配电箱 2.规格:OCAL配电箱（不锈钢落地式） 3.安装方式:落地式，使用原有设备基础 4.室外IP65防水箱 5.其他未尽事宜详见设计图纸及相关规范 | 台 | 1 | 5535.91 | 5535.91
| 030204-23 | 成套配电箱安装 落地式 |  | 台 | 1 | 5535.91 | 5535.91
18 | 030412007003 | LED球场灯 | 1.名称:LED球场灯安装 2.灯具参数：额定功率：300W，色温5000K-5700K 3.原有灯具破坏性拆除更换新灯具 4.含专业的防炫光防溢光罩；灯体表面采用电泳及喷粉处理，防腐蚀，不生锈；防火防阻燃 5.其他未尽事宜详见设计图纸及相关规范 | 盏 | 20 | 3012.88 | 60257.6
| 030212-34 | 投光灯(100W以上)安装 |  | 10盏 | 2 | 29975.07 | 59950.06
| 030212-34换 | 投光灯(100W以上)安装(破坏性拆除) |  | 10盏 | 2 | 153.77 | 307.54
19 | 030408001001 | 电力电缆 | 1.名称:电力电缆 2.规格:ZR-YJV-5*6 3.敷设方式、部位:综合考虑 4.其他未尽事宜详见设计图纸及相关规范 | m | 98.67 | 37.29 | 3679.4
| 030208-50换 | 水平铜芯电力电缆敷设(截面mm2以下) 10 |  | 100m | 0.9867 | 3727.9 | 3679.4
分部分项工程量清单报价表
工程名称:上下围新村篮球场 |  |  |  |  | 第5页，共5页
序号 | 子目编号 | 子目名称 | 项目特征 | 单位 | 工程量 | 综合单价 | 合价
20 | 030408001002 | 电力电缆 | 1.名称:电力电缆 2.规格:ZR-YJV-5*16 3.敷设方式、部位:综合考虑 4.其他未尽事宜详见设计图纸及相关规范 | m | 50 | 87.06 | 4353
| 030208-51换 | 水平铜芯电力电缆敷设(截面mm2以下) 16 |  | 100m | 0.5 | 8705.75 | 4353
21 | 030408006002 | 电力电缆头 | 1.名称:电力电缆终端头制作安装 2.型号:干包式 3.规格:截面积10mm2 4.电压等级(kV):1kv以下 5.其他未尽事宜详见设计图纸及相关规范 | 个 | 16 | 62.98 | 1007.68
| 030208-114 | 户内干包式铜芯电力电缆终端头制作安装(截面mm2以下) 10 |  | 个 | 16 | 62.98 | 1007.68
22 | 030408006001 | 电力电缆头 | 1.名称:电力电缆终端头制作安装 2.型号:干包式 3.规格:截面积16mm2 4.电压等级(kV):1kv以下 5.其他未尽事宜详见设计图纸及相关规范 | 个 | 2 | 84.02 | 168.04
| 030208-115 | 户内干包式铜芯电力电缆终端头制作安装(截面mm2以下) 16 |  | 个 | 2 | 84.02 | 168.04
23 | 030411001002 | 配管 | 1.名称:电气配管 2.敷设方式:埋地敷设 3.规格:PVC32/PC 4.其他未尽事宜详见设计图纸及相关规范 | m | 126.34 | 11.97 | 1512.29
| 040804-74 | 硬塑料管敷设 埋地敷设 公称直径(32mm以内) |  | 100m | 1.2634 | 1196.88 | 1512.29
24 | 030411001001 | 配管 | 1.名称:电气配管 2.敷设方式:埋地敷设 3.规格:PVC50/PC 4.其他未尽事宜详见设计图纸及相关规范 | m | 50 | 18.27 | 913.5
| 040804-76 | 硬塑料管敷设 埋地敷设 公称直径(50mm以内) |  | 100m | 0.5 | 1826.56 | 913.5
|  | 合 计 |  |  |  |  | 415674.51

## 表10措施项目清单与计价汇总表_2
措施项目清单与计价汇总表
工程名称:上下围新村篮球场 |  | 标段： | 第1页 共1页
序号 | 项目名称 |  | 金额(元)
1 | 安全文明施工措施费 |  | 10203.58
1.1 | 安全文明施工措施费(按费率计算) |  | 8485.31
1.2 | 其他安全文明施工措施(按清单列项)
1.2.1 | 施工临时围挡费
1.2.2 | 基坑内场地硬地化
1.3 | 产业工人职业训练专项经费 |  | 1718.27
2 | 履约担保手续费
3 | 夜间施工增加费
4 | 赶工措施费
5 | 冬雨季施工费
6 | 已完成工程及设备保护费
7 | 地上地下设施及建筑物的临时保护费
8 | 混凝土、钢筋混凝土模板及支架费 |  | 1321.34
9 | 二次搬运费
10 | 脚手架费 |  | 1610.95
11 | 垂直运输机械费
12 | 大型机械设备进出场及安拆费 |  | 10960.22
13 | 施工排水、降水费
14 | 专业工程措施项目费
14.1 | 支撑
14.2 | 环绕
14.3 | 假植
15 | 其他
合 计 |  |  | 24096.09
注：专业工程措施项目费可根据工程实际在本表中补充。

## 表10-1措施项目清单与计价表(一)_2
措施项目清单与计价表(一) (适用于工程量清单计价)
工程名称:上下围新村篮球场 |  |  | 标段： |  |  | 第1页 共1页
序 号 | 项目编码 | 项目名称 | 项目特征描述 | 计量 单位 | 工程量 | 金额(元)
[6 empty] | 综合单价 | 合价
1 |  | 混凝土、钢筋混凝土模板及支架费 |  | 项 |  |  | 1321.34
1.1 | 041102002002 | 基础模板 | 1.构件类型:木模板 | m2 | 23.04 | 57.35 | 1321.34
1.1.1 | 040303-4 | 基础 模板 |  | 10m2 | 2.304 | 573.47 | 1321.34
2 |  | 脚手架费 |  | 项 |  |  | 1610.95
2.1 | 031106-37 | 电气设备安装工程脚手架搭拆费 |  | 100元 | 28.743 | 4.49 | 129.06
2.2 | 011701B005002 | 活动脚手架 | 1.围网立柱及灯管刷漆 | m2 | 291.71 | 5.08 | 1481.89
2.2.1 | 050014-23 | 活动脚手架 独立柱装饰 |  | 100m2 | 2.917 | 507.96 | 1481.89
3 |  | 大型机械设备进出场及安拆费 |  | 项 |  |  | 10960.22
3.1 | 011705001001 | 大型机械设备进出场及安拆 | (1)机械设备名称:挖掘机 | 台次 | 1 | 5547.81 | 5547.81
3.1.1 | 010016-1 | 履带式挖掘机 1m3以内(场外运输) |  | 台次 | 1 | 5547.81 | 5547.81
3.2 | 011705001002 | 大型机械设备进出场及安拆 | (1)机械设备名称:压路机 | 台次 | 1 | 5412.41 | 5412.41
3.2.1 | 010016-10 | 压路机(场外运输) |  | 台次 | 1 | 5412.41 | 5412.41
本页小计 | [6 empty] | 13892.51
合 计 | [6 empty] | 13892.51
注：本表适用于以综合单价形式计价的措施项目。

## 表14规费、应纳税费项目清单与计价表_2
规费、应纳税费项目清单与计价表
工程名称:上下围新村篮球场 |  | 标段： | 第1页 共1页
序号 | 项目名称 | 计算基础 | 费率(%) | 金额(元)
1 | 规费 | (分部分项工程费+措施项目工程费+其他项目费)中的人工费;费率参考范围11%~25%,推荐费率18% | 18 | 14779.71
2 | 应纳税费 | 应纳税费合计 |  | 15374.71
2.1 | 增值税应纳税额 | 分部分项工程费+措施项目费+其他项目费+规费-发包人供应材料费 | 3.02 | 13727.42
2.2 | 城市维护建设税、教育费附加及地方教育费附加 | 增值税应纳税额 | 12 | 1647.29
合 计 |  |  |  | 30154.42

## 表04单位工程招标控制价汇总表_3
单位工程招标控制价汇总表
工程名称:简龙村篮球场 |  | 标段： | 第1页 共1页
序 号 | 汇 总 内 容 |  | 金额(元) | 其中： 材料设备暂估价 (元)
1 | 分部分项工程费 |  | 269027.57
1.1 | 拆除工程 |  | 28937.91
1.2 | 园建工程 |  | 187741.6
1.3 | 安装工程 |  | 52348.06
2 | 措施项目费 |  | 18892.92
2.1 | 其中：混凝土、钢筋混凝土模板及支架费
2.2 | 安全文明施工措施费 |  | 6703.88
2.3 | 履约担保手续费、赶工措施费
2.4 | 其它措施项目费 |  | 12189.04
3 | 其他项目费
3.1 | 计日工
3.2 | 总承包服务费
3.3 | 发包人供应材料费
4 | 规费 |  | 9377.41
5 | 不含税建安工程造价 |  | 297297.9
6 | 应纳税费 |  | 10055.81
6.1 | 增值税应纳税额 |  | 8978.4
6.2 | 城市维护建设税、教育费附加及地方教育费附加 |  | 1077.41
含税建安工程造价=5+6 |  |  | 307353.71
注：本表适用于单位工程招标控制价或投标价的汇总，如无单位工程划分，单项工程也使用本表汇总。

## 分部分项工程量清单报价表（含子定额）_3
分部分项工程量清单报价表
工程名称:简龙村篮球场 |  |  |  |  | 第1页，共5页
序号 | 子目编号 | 子目名称 | 项目特征 | 单位 | 工程量 | 综合单价 | 合价
|  | 拆除工程 |  |  |  |  | 28937.91
1 | 040203009003 | 铲除沥青混凝土地面 | 1.铲除球场划线 2.铲除2mm厚硬地丙烯酸球场面层 3.铲除30mm厚细粒式沥青混凝土层（AC-10） 4.铲除改性乳化沥青粘层油(PC-3 0.4L/m2 ) 5.铲除50mm厚中粒式沥青混凝土层(AC-16) 6.铲除改性乳化沥青透层油（PC-3 1.1L/m2 ) 7.含拆除后的废渣、垃圾外运，弃土运距综合考虑 8.满足设计图纸、相关规范、招标文件及其技术要求 | m2 | 632.44 | 16.93 | 10707.21
| 040106-5换 | 挖掘机带液压锤破碎沥青混凝土路面 厚度15cm(实际厚度:8cm) |  | 100m2 | 6.3244 | 450.89 | 2849.78
| 040101-143 | 挖掘机挖石碴、松散石方 装车 |  | 1000m3 | 0.0506 | 9711.39 | 491.09
| 010001-178换 | 新型全密闭式智能泥头车运输石方 国Ⅴ柴油发动机配装DPF 满载质量31t 1km以内(实际运距:35km) |  | 1000m3 | 0.0506 | 145673.07 | 7366.34
2 | 050102015002 | 拆除围网 | 1.拆除原有四米高围栏钢丝网 2.根据现场实际情况综合考虑：包括拆除费用及残值回收 3.满足设计图纸、相关规范、招标文件及其技术要求 | m2 | 416 | 43.3 | 18012.8
| 100101-24 | 金属防盗网拆除 |  | m2 | 416 | 43.3 | 18012.8
3 | 050102015001 | 拆除篮球架 | 1.拆除原有篮球架 2.根据现场实际情况综合考虑：包括拆除费用及残值回收 3.满足设计图纸、相关规范、招标文件及其技术要求 | 副 | 2 | 108.95 | 217.9
| 040902-11换 | 标志杆安装 双柱标志杆安装(破坏性拆除) |  | 根 | 2 | 108.95 | 217.9
|  | 园建工程 |  |  |  |  | 187741.6
4 | 040203009001 | 蓝球场面层 | 1.球场划线 2.新做2mm厚硬地丙烯酸球场面层（含球场面层图案） 3.打磨清洁丙烯酸球场面层（原基层开裂区域修复） 4.保留现状沥青混凝土基层 5.满足设计图纸、相关规范、招标文件及其技术要求 | m2 | 632.44 | 57.12 | 36124.97
| 050005-104换 | 聚氨酯球场面层 12mm厚(实际值:2mm) |  | 100m2 | 6.3244 | 5712.03 | 36124.97
分部分项工程量清单报价表
工程名称:简龙村篮球场 |  |  |  |  | 第2页，共5页
序号 | 子目编号 | 子目名称 | 项目特征 | 单位 | 工程量 | 综合单价 | 合价
5 | 040203009004 | 修复沥青混凝土基层 | 1.新做30mm厚细粒式沥青混凝土层（AC-10） 2.新做改性乳化沥青粘层油(PC-3 0.4L/m2 ) 3.新做50mm厚中粒式沥青混凝土层(AC-16) 4.新做改性乳化沥青透层油（PC-3 1.1L/m2 ) 5.新做2.0mm厚满铺自粘式防裂贴 6.保留现状水泥混凝土基层 7.满足设计图纸、相关规范、招标文件及其技术要求 | m2 | 632.44 | 135.17 | 85486.91
| 040204-51 | 细粒式 机械摊铺 压实厚度3cm |  | 100m2 | 6.3244 | 4798.25 | 30342.77
| 040204-27 | 沥青层 乳化沥青 0.3kg/ |  | 1000m2 | 0.63244 | 1246.7 | 788.37
| 040204-47换 | 中粒式 机械摊铺 压实厚度4cm(实际厚度:5cm) |  | 100m2 | 6.3244 | 7264.56 | 45939.03
| 040204-27 | 沥青层 乳化沥青 0.3kg/ |  | 1000m2 | 0.63244 | 1246.7 | 788.37
| 040103-25 | 铺土工材料 软土 |  | 100m2 | 6.3244 | 1206.31 | 7628.37
6 | 050102015004 | 围网 | 1.四米高围栏钢丝网 2.新做墨绿色塑胶钢丝网（网径3.8mm，网孔5*5cm） 3.含安装所需配件25*3扁钢钢丝网压条 4.满足设计图纸、相关规范、招标文件及其技术要求 | m2 | 416 | 104.37 | 43417.92
| 040904-9换 | 隔离栅 框架式网片安装 (3×2M) |  | 100m2 | 4.16 | 10437.45 | 43417.92
7 | 050307019002 | 围网立柱（翻新刷漆） | 1.φ90*2.3厚围网圆管，除锈后重新翻新墨绿色氟碳漆 2.φ100*2.3厚围网圆管，除锈后重新翻新墨绿色氟碳漆 3.φ100原有灯杆立柱除锈后重新翻新墨绿色氟碳漆 4.原有灯杆、及围网钢架翻新油漆，钢构件涂漆前应严格进行金属表面喷砂防锈处理,其级别达到Sa2.5级 5.油漆采用喷石英砂除锈,无机环氧富锌底漆二道(一道60um以内),氟碳漆面漆二道(一道40um以内) 6.满足设计图纸、相关规范、招标文件及其技术要求 | m2 | 118.84 | 103.65 | 12317.77
| 050006-114 | 环氧富锌底漆 一遍 |  | 100m2 | 1.1884 | 2145.89 | 2550.7
分部分项工程量清单报价表
工程名称:简龙村篮球场 |  |  |  |  | 第3页，共5页
序号 | 子目编号 | 子目名称 | 项目特征 | 单位 | 工程量 | 综合单价 | 合价
| 050006-115 | 环氧富锌底漆 每增一遍 |  | 100m2 | 0.0119 | 2005 | 23.86
| 050006-122换 | 氟碳面漆 80um厚(实际值:40mm) |  | 100m2 | 1.1884 | 3630.7 | 4315.6
| 050006-110 | 除锈级别Sa2.5 喷砂除锈 |  | 100m2 | 1.1884 | 4566.22 | 5427.61
8 | 050307019001 | 篮球架 | 1.可移动式单臂篮球架 3.尺寸综合考虑，具体规格以现场实际为准 | 副 | 2 | 4250 | 8500
| 独立费 | 单臂篮球架 |  | 副 | 2 | 4250 | 8500
9 | 010101003002 | 挖沟槽土方 | 1.沟槽开挖土方 2.土方类别综合考虑 | m3 | 17.01 | 50.41 | 857.47
| 040101-4 | 人工挖地(沟)槽 深度2m以内 一、二类土 |  | 100m3 | 0.1701 | 5040.99 | 857.47
10 | 010103001002 | 回填土 | 1.回填原土夯实， 2.满足设计图纸、相关规范、招标文件及其技术要求 | m3 | 10.21 | 40.04 | 408.81
| 040101-169 | 人工回填土 夯填 |  | 100m3 | 0.1021 | 4004.24 | 408.81
11 | 010103002002 | 余方弃置 | 1.弃土外运 2.土方类别综合考虑 3.弃土运距综合考虑 | m3 | 6.81 | 92.18 | 627.75
| 050001-120 | 装载机装土 |  | 1000m3 | 0.00681 | 3173.27 | 21.61
| 010001-172换 | 新型全密闭式智能泥头车运输土方 国Ⅴ柴油发动机配装DPF 满载质量31t 1km以内(实际运距:35km) |  | 1000m3 | 0.00681 | 88998.11 | 606.14
|  | 安装工程 |  |  |  |  | 52348.06
12 | 030404017001 | 配电箱 | 1.名称:配电箱 2.规格:OCAL配电箱（不锈钢落地式） 3.安装方式:落地式，使用原有设备基础 4.室外IP65防水箱 5.其他未尽事宜详见设计图纸及相关规范 | 台 | 1 | 5535.91 | 5535.91
| 030204-23 | 成套配电箱安装 落地式 |  | 台 | 1 | 5535.91 | 5535.91
分部分项工程量清单报价表
工程名称:简龙村篮球场 |  |  |  |  | 第4页，共5页
序号 | 子目编号 | 子目名称 | 项目特征 | 单位 | 工程量 | 综合单价 | 合价
13 | 030412007001 | LED球场灯 | 1.名称:LED球场灯安装 2.灯具参数：额定功率：300W，色温5000K-5700K 3.原有灯具破坏性拆除更换新灯具 4.含专业的防炫光防溢光罩；灯体表面采用电泳及喷粉处理，防腐蚀，不生锈；防火防阻燃 5.其他未尽事宜详见设计图纸及相关规范 | 盏 | 12 | 3012.88 | 36154.56
| 030212-34 | 投光灯(100W以上)安装 |  | 10盏 | 1.2 | 29975.07 | 35970.04
| 030212-34换 | 投光灯(100W以上)安装(破坏性拆除) |  | 10盏 | 1.2 | 153.77 | 184.52
14 | 030408001002 | 电力电缆 | 1.名称:电力电缆 2.规格:ZR-YJV-5*6 3.敷设方式、部位:综合考虑 4.其他未尽事宜详见设计图纸及相关规范 | m | 85.07 | 37.29 | 3172.26
| 030208-50换 | 水平铜芯电力电缆敷设(截面mm2以下) 10 |  | 100m | 0.8507 | 3727.9 | 3172.26
15 | 030408001001 | 电力电缆 | 1.名称:电力电缆 2.规格:ZR-YJV-5*16 3.敷设方式、部位:综合考虑 4.其他未尽事宜详见设计图纸及相关规范 | m | 50 | 87.06 | 4353
| 030208-51换 | 水平铜芯电力电缆敷设(截面mm2以下) 16 |  | 100m | 0.5 | 8705.75 | 4353
16 | 030408006001 | 电力电缆头 | 1.名称:电力电缆终端头制作安装 2.型号:干包式 3.规格:截面积10mm2 4.电压等级(kV):1kv以下 5.其他未尽事宜详见设计图纸及相关规范 | 个 | 12 | 62.98 | 755.76
| 030208-114 | 户内干包式铜芯电力电缆终端头制作安装(截面mm2以下) 10 |  | 个 | 12 | 62.98 | 755.76
17 | 030408006002 | 电力电缆头 | 1.名称:电力电缆终端头制作安装 2.型号:干包式 3.规格:截面积16mm2 4.电压等级(kV):1kv以下 5.其他未尽事宜详见设计图纸及相关规范 | 个 | 2 | 84.02 | 168.04
| 030208-115 | 户内干包式铜芯电力电缆终端头制作安装(截面mm2以下) 16 |  | 个 | 2 | 84.02 | 168.04
18 | 030411001001 | 配管 | 1.名称:电气配管 2.敷设方式:埋地敷设 3.规格:PVC32/PC 4.其他未尽事宜详见设计图纸及相关规范 | m | 108.19 | 11.97 | 1295.03
分部分项工程量清单报价表
工程名称:简龙村篮球场 |  |  |  |  | 第5页，共5页
序号 | 子目编号 | 子目名称 | 项目特征 | 单位 | 工程量 | 综合单价 | 合价
| 040804-74 | 硬塑料管敷设 埋地敷设 公称直径(32mm以内) |  | 100m | 1.0819 | 1196.88 | 1295.03
19 | 030411001002 | 配管 | 1.名称:电气配管 2.敷设方式:埋地敷设 3.规格:PVC50/PC 4.其他未尽事宜详见设计图纸及相关规范 | m | 50 | 18.27 | 913.5
| 040804-76 | 硬塑料管敷设 埋地敷设 公称直径(50mm以内) |  | 100m | 0.5 | 1826.56 | 913.5
|  | 合 计 |  |  |  |  | 269027.57

## 表10措施项目清单与计价汇总表_3
措施项目清单与计价汇总表
工程名称:简龙村篮球场 |  | 标段： | 第1页 共1页
序号 | 项目名称 |  | 金额(元)
1 | 安全文明施工措施费 |  | 6703.88
1.1 | 安全文明施工措施费(按费率计算) |  | 5579.01
1.2 | 其他安全文明施工措施(按清单列项)
1.2.1 | 施工临时围挡费
1.2.2 | 基坑内场地硬地化
1.3 | 产业工人职业训练专项经费 |  | 1124.87
2 | 履约担保手续费
3 | 夜间施工增加费
4 | 赶工措施费
5 | 冬雨季施工费
6 | 已完成工程及设备保护费
7 | 地上地下设施及建筑物的临时保护费
8 | 混凝土、钢筋混凝土模板及支架费
9 | 二次搬运费
10 | 脚手架费 |  | 1228.82
11 | 垂直运输机械费
12 | 大型机械设备进出场及安拆费 |  | 10960.22
13 | 施工排水、降水费
14 | 专业工程措施项目费
14.1 | 支撑
14.2 | 环绕
14.3 | 假植
15 | 其他
合 计 |  |  | 18892.92
注：专业工程措施项目费可根据工程实际在本表中补充。

## 表10-1措施项目清单与计价表(一)_3
措施项目清单与计价表(一) (适用于工程量清单计价)
工程名称:简龙村篮球场 |  |  | 标段： |  |  | 第1页 共1页
序 号 | 项目编码 | 项目名称 | 项目特征描述 | 计量 单位 | 工程量 | 金额(元)
[6 empty] | 综合单价 | 合价
1 |  | 脚手架费 |  | 项 |  |  | 1228.82
1.1 | 031106-37 | 电气设备安装工程脚手架搭拆费 |  | 100元 | 21.806 | 4.49 | 97.91
1.2 | 011701B005002 | 活动脚手架 | 1.围网立柱及灯管刷漆 | m2 | 222.62 | 5.08 | 1130.91
1.2.1 | 050014-23 | 活动脚手架 独立柱装饰 |  | 100m2 | 2.226 | 507.96 | 1130.91
2 |  | 大型机械设备进出场及安拆费 |  | 项 |  |  | 10960.22
2.1 | 011705001001 | 大型机械设备进出场及安拆 | (1)机械设备名称:挖掘机 | 台次 | 1 | 5547.81 | 5547.81
2.1.1 | 010016-1 | 履带式挖掘机 1m3以内(场外运输) |  | 台次 | 1 | 5547.81 | 5547.81
2.2 | 011705001002 | 大型机械设备进出场及安拆 | (1)机械设备名称:压路机 | 台次 | 1 | 5412.41 | 5412.41
2.2.1 | 010016-10 | 压路机(场外运输) |  | 台次 | 1 | 5412.41 | 5412.41
本页小计 | [6 empty] | 12189.04
合 计 | [6 empty] | 12189.04
注：本表适用于以综合单价形式计价的措施项目。

## 表14规费、应纳税费项目清单与计价表_3
规费、应纳税费项目清单与计价表
工程名称:简龙村篮球场 |  | 标段： | 第1页 共1页
序号 | 项目名称 | 计算基础 | 费率(%) | 金额(元)
1 | 规费 | (分部分项工程费+措施项目工程费+其他项目费)中的人工费;费率参考范围11%~25%,推荐费率18% | 18 | 9377.41
2 | 应纳税费 | 应纳税费合计 |  | 10055.81
2.1 | 增值税应纳税额 | 分部分项工程费+措施项目费+其他项目费+规费-发包人供应材料费 | 3.02 | 8978.4
2.2 | 城市维护建设税、教育费附加及地方教育费附加 | 增值税应纳税额 | 12 | 1077.41
合 计 |  |  |  | 19433.22

## 表04单位工程招标控制价汇总表_4
单位工程招标控制价汇总表
工程名称:银海工业区篮球场 |  | 标段： | 第1页 共1页
序 号 | 汇 总 内 容 |  | 金额(元) | 其中： 材料设备暂估价 (元)
1 | 分部分项工程费 |  | 222030.24
1.1 | 拆除工程 |  | 9626.3
1.2 | 园建工程 |  | 147522.3
1.3 | 安装工程 |  | 64881.64
2 | 措施项目费 |  | 17097.99
2.1 | 其中：混凝土、钢筋混凝土模板及支架费
2.2 | 安全文明施工措施费 |  | 5905.97
2.3 | 履约担保手续费、赶工措施费
2.4 | 其它措施项目费 |  | 11192.02
3 | 其他项目费
3.1 | 计日工
3.2 | 总承包服务费
3.3 | 发包人供应材料费
4 | 规费 |  | 4023.04
5 | 不含税建安工程造价 |  | 243151.27
6 | 应纳税费 |  | 8224.35
6.1 | 增值税应纳税额 |  | 7343.17
6.2 | 城市维护建设税、教育费附加及地方教育费附加 |  | 881.18
含税建安工程造价=5+6 |  |  | 251375.62
注：本表适用于单位工程招标控制价或投标价的汇总，如无单位工程划分，单项工程也使用本表汇总。

## 分部分项工程量清单报价表（含子定额）_4
分部分项工程量清单报价表
工程名称:银海工业区篮球场 |  |  |  |  | 第1页，共5页
序号 | 子目编号 | 子目名称 | 项目特征 | 单位 | 工程量 | 综合单价 | 合价
|  | 拆除工程 |  |  |  |  | 9626.3
1 | 040203009002 | 铲除沥青混凝土地面 | 1.铲除球场划线 2.铲除2mm厚硬地丙烯酸球场面层 3.铲除30mm厚细粒式沥青混凝土层（AC-10） 4.铲除改性乳化沥青粘层油(PC-3 0.4L/m2 ) 5.铲除50mm厚中粒式沥青混凝土层(AC-16) 6.铲除改性乳化沥青透层油（PC-3 1.1L/m2 ) 7.含拆除后的废渣、垃圾外运，弃土运距综合考虑 8.满足设计图纸、相关规范、招标文件及其技术要求 | m2 | 553.11 | 17.01 | 9408.4
| 040106-5换 | 挖掘机带液压锤破碎沥青混凝土路面 厚度15cm(实际厚度:8cm) |  | 100m2 | 5.5311 | 450.89 | 2492.93
| 040101-143 | 挖掘机挖石碴、松散石方 装车 |  | 1000m3 | 0.04425 | 9761 | 431.75
| 010001-178换 | 新型全密闭式智能泥头车运输石方 国Ⅴ柴油发动机配装DPF 满载质量31t 1km以内(实际运距:35km) |  | 1000m3 | 0.04425 | 146583.01 | 6483.72
2 | 050102015001 | 拆除篮球架 | 1.拆除原有篮球架 2.根据现场实际情况综合考虑：包括拆除费用及残值回收 3.满足设计图纸、相关规范、招标文件及其技术要求 | 副 | 2 | 108.95 | 217.9
| 040902-11换 | 标志杆安装 双柱标志杆安装(破坏性拆除) |  | 根 | 2 | 108.95 | 217.9
|  | 园建工程 |  |  |  |  | 147522.3
3 | 040203009001 | 蓝球场面层 | 1.球场划线 2.新做2mm厚硬地丙烯酸球场面层（含球场面层图案） 3.打磨清洁丙烯酸球场面层（原基层开裂区域修复） 4.保留现状沥青混凝土基层 5.满足设计图纸、相关规范、招标文件及其技术要求 | m2 | 553.11 | 57.12 | 31593.64
| 050005-104换 | 聚氨酯球场面层 12mm厚(实际值:2mm) |  | 100m2 | 5.5311 | 5712.03 | 31593.64
分部分项工程量清单报价表
工程名称:银海工业区篮球场 |  |  |  |  | 第2页，共5页
序号 | 子目编号 | 子目名称 | 项目特征 | 单位 | 工程量 | 综合单价 | 合价
4 | 040203009003 | 修复沥青混凝土基层 | 1.新做30mm厚细粒式沥青混凝土层（AC-10） 2.新做改性乳化沥青粘层油(PC-3 0.4L/m2 ) 3.新做50mm厚中粒式沥青混凝土层(AC-16) 4.新做改性乳化沥青透层油（PC-3 1.1L/m2 ) 5.新做2.0mm厚满铺自粘式防裂贴 6.保留现状水泥混凝土基层 7.满足设计图纸、相关规范、招标文件及其技术要求 | m2 | 553.11 | 135.22 | 74791.53
| 040204-51 | 细粒式 机械摊铺 压实厚度3cm |  | 100m2 | 5.5311 | 4800.23 | 26549.45
| 040204-27 | 沥青层 乳化沥青 0.3kg/ |  | 1000m2 | 0.55311 | 1246.92 | 689.65
| 040204-47换 | 中粒式 机械摊铺 压实厚度4cm(实际厚度:5cm) |  | 100m2 | 5.5311 | 7266.64 | 40190.84
| 040204-27 | 沥青层 乳化沥青 0.3kg/ |  | 1000m2 | 0.55311 | 1246.92 | 689.65
| 040103-25 | 铺土工材料 软土 |  | 100m2 | 5.5311 | 1206.31 | 6671.94
5 | 050307019002 | 围网立柱（翻新刷漆） | 1.φ90*2.3厚围网圆管，除锈后重新翻新墨绿色氟碳漆 2.φ100*2.3厚围网圆管，除锈后重新翻新墨绿色氟碳漆 3.φ100原有灯杆立柱除锈后重新翻新墨绿色氟碳漆 4.原有灯杆、及围网钢架翻新油漆，钢构件涂漆前应严格进行金属表面喷砂防锈处理,其级别达到Sa2.5级 5.油漆采用喷石英砂除锈,无机环氧富锌底漆二道(一道60um以内),氟碳漆面漆二道(一道40um以内) 6.满足设计图纸、相关规范、招标文件及其技术要求 | m2 | 15.07 | 123.16 | 1856.02
| 050006-114 | 环氧富锌底漆 一遍 |  | 100m2 | 0.1507 | 2144.28 | 323.14
| 050006-115 | 环氧富锌底漆 每增一遍 |  | 100m2 | 0.1507 | 2003.42 | 301.92
| 050006-122换 | 氟碳面漆 80um厚(实际值:40mm) |  | 100m2 | 0.1507 | 3629.33 | 546.94
| 050006-110 | 除锈级别Sa2.5 喷砂除锈 |  | 100m2 | 0.1507 | 4538.97 | 684.02
分部分项工程量清单报价表
工程名称:银海工业区篮球场 |  |  |  |  | 第3页，共5页
序号 | 子目编号 | 子目名称 | 项目特征 | 单位 | 工程量 | 综合单价 | 合价
6 | 050307019003 | 新做球场灯杆 | 1.灯柱φ165（4.5mm厚） 2.自带法兰灯杆底座 3.C25混凝土基础 4.尺寸详见灯柱大样，具体规格以现场实际为准 5.满足设计图纸、相关规范、招标文件及其技术要求 | t | 1.17 | 11880.07 | 13899.68
| 100002-2 | 钢柱安装 每根构件质量10.0t以内 |  | t | 1.17 | 10026.05 | 11730.48
| 050003-39换 | 非泵送混凝土浇捣、养护 独立基础 毛石混凝土 |  | 10m3 | 0.346 | 6269.35 | 2169.2
7 | 050307019001 | 篮球架 | 1.可移动式单臂篮球架 3.尺寸综合考虑，具体规格以现场实际为准 | 副 | 2 | 4250 | 8500
| 独立费 | 单臂篮球架 |  | 副 | 2 | 4250 | 8500
8 | 040201022001 | 排水沟、截水沟 | 1.600*400*50厚芝麻灰花岗岩排水沟盖板 2.拆除并更换盖板 3.满足设计图纸、相关规范、招标文件及其技术要求 | m | 99.2 | 150 | 14880
| 独立费 | 600*400*50厚芝麻灰花岗岩排水沟盖板 |  | m | 99.2 | 150 | 14880
9 | 010101003001 | 挖沟槽土方 | 1.沟槽开挖土方 2.土方类别综合考虑 | m3 | 17.94 | 50.41 | 904.36
| 040101-4 | 人工挖地(沟)槽 深度2m以内 一、二类土 |  | 100m3 | 0.1794 | 5040.99 | 904.36
10 | 010103001001 | 回填土 | 1.回填原土夯实， 2.满足设计图纸、相关规范、招标文件及其技术要求 | m3 | 10.77 | 40.03 | 431.12
| 040101-169 | 人工回填土 夯填 |  | 100m3 | 0.1077 | 4002.23 | 431.12
11 | 010103002001 | 余方弃置 | 1.弃土外运 2.土方类别综合考虑 3.弃土运距综合考虑 | m3 | 7.18 | 92.75 | 665.95
| 050001-120 | 装载机装土 |  | 1000m3 | 0.00718 | 3189.64 | 22.9
| 010001-172换 | 新型全密闭式智能泥头车运输土方 国Ⅴ柴油发动机配装DPF 满载质量31t 1km以内(实际运距:35km) |  | 1000m3 | 0.00718 | 89554 | 643.05
|  | 安装工程 |  |  |  |  | 64881.64
分部分项工程量清单报价表
工程名称:银海工业区篮球场 |  |  |  |  | 第4页，共5页
序号 | 子目编号 | 子目名称 | 项目特征 | 单位 | 工程量 | 综合单价 | 合价
12 | 030404017001 | 配电箱 | 1.名称:配电箱 2.规格:OCAL配电箱（不锈钢落地式） 3.安装方式:落地式，使用原有设备基础 4.室外IP65防水箱 5.其他未尽事宜详见设计图纸及相关规范 | 台 | 1 | 5535.91 | 5535.91
| 030204-23 | 成套配电箱安装 落地式 |  | 台 | 1 | 5535.91 | 5535.91
13 | 030412007001 | LED球场灯 | 1.名称:LED球场灯安装 2.灯具参数：额定功率：300W，色温5000K-5700K 3.原有灯具破坏性拆除更换新灯具 4.含专业的防炫光防溢光罩；灯体表面采用电泳及喷粉处理，防腐蚀，不生锈；防火防阻燃 5.其他未尽事宜详见设计图纸及相关规范 | 盏 | 16 | 3012.88 | 48206.08
| 030212-34 | 投光灯(100W以上)安装 |  | 10盏 | 1.6 | 29975.07 | 47960.05
| 030212-34换 | 投光灯(100W以上)安装(破坏性拆除) |  | 10盏 | 1.6 | 153.77 | 246.03
14 | 030408001002 | 电力电缆 | 1.名称:电力电缆 2.规格:ZR-YJV-5*6 3.敷设方式、部位:综合考虑 4.其他未尽事宜详见设计图纸及相关规范 | m | 89.72 | 37.29 | 3345.66
| 030208-50换 | 水平铜芯电力电缆敷设(截面mm2以下) 10 |  | 100m | 0.8972 | 3727.9 | 3345.66
15 | 030408001001 | 电力电缆 | 1.名称:电力电缆 2.规格:ZR-YJV-5*16 3.敷设方式、部位:综合考虑 4.其他未尽事宜详见设计图纸及相关规范 | m | 50 | 87.06 | 4353
| 030208-51换 | 水平铜芯电力电缆敷设(截面mm2以下) 16 |  | 100m | 0.5 | 8705.75 | 4353
16 | 030408006001 | 电力电缆头 | 1.名称:电力电缆终端头制作安装 2.型号:干包式 3.规格:截面积10mm2 4.电压等级(kV):1kv以下 5.其他未尽事宜详见设计图纸及相关规范 | 个 | 16 | 62.98 | 1007.68
| 030208-114 | 户内干包式铜芯电力电缆终端头制作安装(截面mm2以下) 10 |  | 个 | 16 | 62.98 | 1007.68
分部分项工程量清单报价表
工程名称:银海工业区篮球场 |  |  |  |  | 第5页，共5页
序号 | 子目编号 | 子目名称 | 项目特征 | 单位 | 工程量 | 综合单价 | 合价
17 | 030408006002 | 电力电缆头 | 1.名称:电力电缆终端头制作安装 2.型号:干包式 3.规格:截面积16mm2 4.电压等级(kV):1kv以下 5.其他未尽事宜详见设计图纸及相关规范 | 个 | 2 | 84.02 | 168.04
| 030208-115 | 户内干包式铜芯电力电缆终端头制作安装(截面mm2以下) 16 |  | 个 | 2 | 84.02 | 168.04
18 | 030411001001 | 配管 | 1.名称:电气配管 2.敷设方式:埋地敷设 3.规格:PVC32/PC 4.其他未尽事宜详见设计图纸及相关规范 | m | 112.93 | 11.97 | 1351.77
| 040804-74 | 硬塑料管敷设 埋地敷设 公称直径(32mm以内) |  | 100m | 1.1293 | 1196.88 | 1351.77
19 | 030411001002 | 配管 | 1.名称:电气配管 2.敷设方式:埋地敷设 3.规格:PVC50/PC 4.其他未尽事宜详见设计图纸及相关规范 | m | 50 | 18.27 | 913.5
| 040804-76 | 硬塑料管敷设 埋地敷设 公称直径(50mm以内) |  | 100m | 0.5 | 1826.56 | 913.5
|  | 合 计 |  |  |  |  | 222030.24

## 表10措施项目清单与计价汇总表_4
措施项目清单与计价汇总表
工程名称:银海工业区篮球场 |  | 标段： | 第1页 共1页
序号 | 项目名称 |  | 金额(元)
1 | 安全文明施工措施费 |  | 5905.97
1.1 | 安全文明施工措施费(按费率计算) |  | 4973.08
1.2 | 其他安全文明施工措施(按清单列项)
1.2.1 | 施工临时围挡费
1.2.2 | 基坑内场地硬地化
1.3 | 产业工人职业训练专项经费 |  | 932.89
2 | 履约担保手续费
3 | 夜间施工增加费
4 | 赶工措施费
5 | 冬雨季施工费
6 | 已完成工程及设备保护费
7 | 地上地下设施及建筑物的临时保护费
8 | 混凝土、钢筋混凝土模板及支架费
9 | 二次搬运费
10 | 脚手架费 |  | 192.9
11 | 垂直运输机械费
12 | 大型机械设备进出场及安拆费 |  | 10999.12
13 | 施工排水、降水费
14 | 专业工程措施项目费
14.1 | 支撑
14.2 | 环绕
14.3 | 假植
15 | 其他
合 计 |  |  | 17097.99
注：专业工程措施项目费可根据工程实际在本表中补充。

## 表10-1措施项目清单与计价表(一)_4
措施项目清单与计价表(一) (适用于工程量清单计价)
工程名称:银海工业区篮球场 |  |  | 标段： |  |  | 第1页 共1页
序 号 | 项目编码 | 项目名称 | 项目特征描述 | 计量 单位 | 工程量 | 金额(元)
[6 empty] | 综合单价 | 合价
1 |  | 脚手架费 |  | 项 |  |  | 192.9
1.1 | 031106-37 | 电气设备安装工程脚手架搭拆费 |  | 100元 | 25.911 | 4.49 | 116.34
1.2 | 011701B005002 | 活动脚手架 | 1.围网立柱及灯管刷漆 | m2 | 15.07 | 5.08 | 76.56
1.2.1 | 050014-23 | 活动脚手架 独立柱装饰 |  | 100m2 | 0.151 | 507.96 | 76.56
2 |  | 大型机械设备进出场及安拆费 |  | 项 |  |  | 10999.12
2.1 | 011705001003 | 大型机械设备进出场及安拆 | (1)机械设备名称:挖掘机 | 台次 | 1 | 5569.03 | 5569.03
2.1.1 | 010016-1 | 履带式挖掘机 1m3以内(场外运输) |  | 台次 | 1 | 5569.03 | 5569.03
2.2 | 011705001004 | 大型机械设备进出场及安拆 | (1)机械设备名称:压路机 | 台次 | 1 | 5430.09 | 5430.09
2.2.1 | 010016-10 | 压路机(场外运输) |  | 台次 | 1 | 5430.09 | 5430.09
本页小计 | [6 empty] | 11192.02
合 计 | [6 empty] | 11192.02
注：本表适用于以综合单价形式计价的措施项目。

## 表14规费、应纳税费项目清单与计价表_4
规费、应纳税费项目清单与计价表
工程名称:银海工业区篮球场 |  | 标段： | 第1页 共1页
序号 | 项目名称 | 计算基础 | 费率(%) | 金额(元)
1 | 规费 | (分部分项工程费+措施项目工程费+其他项目费)中的人工费;费率参考范围11%~25%,推荐费率18% | 18 | 4023.04
2 | 应纳税费 | 应纳税费合计 |  | 8224.35
2.1 | 增值税应纳税额 | 分部分项工程费+措施项目费+其他项目费+规费-发包人供应材料费 | 3.02 | 7343.17
2.2 | 城市维护建设税、教育费附加及地方教育费附加 | 增值税应纳税额 | 12 | 881.18
合 计 |  |  |  | 12247.39