## 表04单位工程招标控制价汇总表
单位工程招标控制价汇总表
工程名称:城服公司二楼办公场所提升改造工程-安装 |  | 标段： | 第1页 共10页
序 号 | 汇 总 内 容 |  | 金额(元) | 其中： 材料设备暂估价 (元)
1 | 分部分项工程费 |  | 80081.9
1.1 | 拆除 |  | 121.74
1.2 | 电气 |  | 63070.34
1.3 | 给排水 |  | 16889.82
2 | 措施项目费 |  | 3081.66
2.1 | 其中：混凝土、钢筋混凝土模板及支架费
2.2 | 安全文明施工措施费 |  | 1734.44
2.3 | 履约担保手续费、赶工措施费
2.4 | 其它措施项目费 |  | 1347.22
3 | 其他项目费
3.1 | 计日工
3.2 | 总承包服务费
3.3 | 发包人供应材料费
4 | 规费 |  | 5445.5
5 | 不含税建安工程造价 |  | 88609.06
6 | 应纳税费 |  | 2997.11
6.1 | 增值税应纳税额 |  | 2675.99
6.2 | 城市维护建设税、教育费附加及地方教育费附加 |  | 321.12
含税建安工程造价=5+6 |  |  | 91606.17
注：本表适用于单位工程招标控制价或投标价的汇总，如无单位工程划分，单项工程也使用本表汇总。

## 表08A分部分项工程量清单与计价表
分部分项工程量清单与计价表 （适用于工程量清单计价）
工程名称:城服公司二楼办公场所提升改造工程-安装 |  |  |  | 标段： |  |  | 第2页 共10页
序号 | 项目编码 | 项目名称 | 项目特征描述 |  | 计量 单位 | 工程量 | 金额(元)
[7 empty] | 综合 单价 | 合价 | 材料设备 暂估合价
拆除
1 | 031004006002 | 大便器 | (1)名称:拆除原有蹲式大便器 (2)其他详见招标文件，图纸及相关规范要求 |  | 组 | 4 | 22.53 | 90.12
2 | 031004007002 | 小便器 | (1)名称:拆除原有感应式小便器 (2)其他详见招标文件，图纸及相关规范要求 |  | 组 | 2 | 15.81 | 31.62
|  | 分部小计 | [5 empty] | 121.74
电气
3 | 030404017001 | 配电箱 | (1)名称:配电箱AL1 (2)其他详见招标文件，图纸及相关规范要求 |  | 台 | 1 | 2789.32 | 2789.32
4 | 030412001001 | 灯带 | (1)名称:LED灯带 (2)规格:24V 4000K (3)其他详见招标文件，图纸及相关规范要求 |  | m | 111.57 | 20.33 | 2268.22
5 | 030404033001 | 风扇 | (1)名称:排气扇 (2)规格:345*143*345 (3)其他详见招标文件，图纸及相关规范要求 |  | 台 | 3 | 236.86 | 710.58
6 | 030412004001 | 装饰灯 | (1)名称:双头灯 (2)规格:289*125*114 4000K (3)其他详见招标文件，图纸及相关规范要求 |  | 套 | 16 | 148.55 | 2376.8
7 | 030412004002 | 装饰灯 | (1)名称:筒灯 (2)规格:9W 4000K (3)其他详见招标文件，图纸及相关规范要求 |  | 套 | 46 | 63.78 | 2933.88
8 | 030412005001 | 荧光灯 | (1)名称:艺术吊灯 (2)规格:600mm吊灯 (3)其他详见招标文件，图纸及相关规范要求 |  | 套 | 12 | 244.88 | 2938.56
9 | 030412001002 | 普通灯具 | (1)名称:灯盘 (2)规格:600*600 (3)其他详见招标文件，图纸及相关规范要求 |  | 套 | 24 | 107.34 | 2576.16
10 | 030404034001 | 照明开关 | (1)名称:单联单控开关 (2)其他详见招标文件，图纸及相关规范要求 |  | 个 | 8 | 17.48 | 139.84
本页小计 | [7 empty] | 16855.1
11 | 030404034002 | 照明开关 | (1)名称:单联双控开关 (2)其他详见招标文件，图纸及相关规范要求 |  | 个 | 1 | 20.06 | 20.06
12 | 030404034003 | 照明开关 | (1)名称:三联单控开关 (2)其他详见招标文件，图纸及相关规范要求 |  | 个 | 3 | 24.39 | 73.17
13 | 030404034004 | 照明开关 | (1)名称:三联单控开关 (2)其他详见招标文件，图纸及相关规范要求 |  | 个 | 1 | 24.39 | 24.39
14 | 030404034005 | 照明开关 | (1)名称:双联单控开关 (2)其他详见招标文件，图纸及相关规范要求 |  | 个 | 3 | 20.34 | 61.02
15 | 030404035001 | 插座 | (1)名称:地面插座 (2)其他详见招标文件，图纸及相关规范要求 |  | 个 | 3 | 37.13 | 111.39
16 | 030404035002 | 插座 | (1)名称:防水插座 (2)其他详见招标文件，图纸及相关规范要求 |  | 个 | 6 | 30.96 | 185.76
17 | 030404035003 | 插座 | (1)名称:五孔插座 (2)其他详见招标文件，图纸及相关规范要求 |  | 个 | 96 | 22.07 | 2118.72
18 | 030404035004 | 插座 | (1)名称:五孔插座带USB (2)其他详见招标文件，图纸及相关规范要求 |  | 个 | 26 | 67.71 | 1760.46
19 | 030411006001 | 接线盒 | (1)名称:接线盒 (2)其他详见招标文件，图纸及相关规范要求 |  | 个 | 250 | 10.26 | 2565
20 | 030411001001 | 配管 | (1)名称:配管 (2)规格:JDG20 (3)配置形式:暗敷 (4)其他详见招标文件，图纸及相关规范要求 |  | m | 836.07 | 24.31 | 20324.86
21 | 030411001002 | 配管 | (1)名称:配管 (2)规格:JDG25 (3)配置形式:暗敷 (4)其他详见招标文件，图纸及相关规范要求 |  | m | 122.37 | 29.46 | 3605.02
22 | 030411004001 | 配线 | (1)名称:配线 (2)配线形式:管内穿线 (3)型号:WDZ-BYJ-2.5 (4)其他详见招标文件，图纸及相关规范要求 |  | m | 1463.95 | 4.8 | 7026.96
23 | 030411004002 | 配线 | (1)名称:配线 (2)配线形式:管内穿线 (3)型号:WDZ-BYJ-2.5 (4)其他详见招标文件，图纸及相关规范要求 |  | m | 1091.14 | 3.86 | 4211.8
24 | 030411004003 | 配线 | (1)名称:配线 (2)配线形式:管内穿线 (3)型号:WDZ-BYJ-4 (4)其他详见招标文件，图纸及相关规范要求 |  | m | 373.71 | 5.34 | 1995.61
本页小计 | [7 empty] | 44064.16
25 | 030413002001 | 凿(压)槽 | (1)名称:管道开槽及恢复 (2)其他详见招标文件，图纸及相关规范要求 |  | m | 258.76 | 5.77 | 1493.05
26 | 030414002001 | 送配电装置系统 | (1)名称:1kV以下交流供电系统调试 |  | 系统 | 1 | 759.71 | 759.71
|  | 分部小计 | [5 empty] | 63070.34
给排水
27 | 031004003001 | 洗脸盆 | (1)名称:1.2厚304不锈钢洗手盆 (2)规格、类型:400*600 (3)其他详见招标文件，图纸及相关规范要求 |  | 组 | 1 | 882.43 | 882.43
28 | 031004003002 | 洗脸盆 | (1)材质:感应式洗手盆 (2)规格、类型:330*550陶瓷盆 (3)其他详见招标文件，图纸及相关规范要求 |  | 组 | 3 | 1053.11 | 3159.33
29 | 031004006001 | 大便器 | (1)名称:蹲式大便器（感应式） (2)规格、类型:430*545 (3)其他详见招标文件，图纸及相关规范要求 |  | 组 | 4 | 959.84 | 3839.36
30 | 031004007001 | 小便器 | (1)名称:感应式小便器 (2)规格、类型:340*290*680 (3)其他详见招标文件，图纸及相关规范要求 |  | 组 | 2 | 1142.64 | 2285.28
31 | 031004004001 | 洗涤盆 | (1)名称:拖把池 (2)规格、类型:综合考虑 (3)其他详见招标文件，图纸及相关规范要求 |  | 组 | 1 | 633.21 | 633.21
32 | 031004014001 | 给、排水附(配)件 | (1)名称:地漏DN50 (2)其他详见招标文件，图纸及相关规范要求 |  | 个 | 1 | 116.78 | 116.78
33 | 031004014002 | 给、排水附(配)件 | (1)名称:清扫口 (2)型号、规格:DN110 (3)其他详见招标文件，图纸及相关规范要求 |  | 个 | 1 | 43.55 | 43.55
34 | 031003013001 | 水表 | (1)名称:水表 (2)型号、规格:DN32 (3)其他详见招标文件，图纸及相关规范要求 |  | 个 | 1 | 272.15 | 272.15
35 | 031003001001 | 螺纹阀门 | (1)类型:铜截止阀 (2)规格、压力等级:DN32 (3)其他详见招标文件，图纸及相关规范要求 |  | 个 | 1 | 50.54 | 50.54
36 | 031001006002 | 塑料管 | (1)安装部位:室内 (2)介质:冷水 (3)材质、规格:PPR给水管 DN15 (4)连接形式:热熔连接 (5)压力试验及吹、洗设计要求:含压力试验、管道冲洗消毒 (6)含管件制作安装,管道标识，详见设计说明 (7)其他详见招标文件，图纸及相关规范要求 |  | m | 36.75 | 26.27 | 965.42
本页小计 | [7 empty] | 13007.76
37 | 031001006001 | 塑料管 | (1)安装部位:室内 (2)介质:冷水 (3)材质、规格:PPR给水管 DN20 (4)连接形式:热熔连接 (5)压力试验及吹、洗设计要求:含压力试验、管道冲洗消毒 (6)含管件制作安装,管道标识，详见设计说明 (7)其他详见招标文件，图纸及相关规范要求 |  | m | 21.3 | 26.27 | 559.55
38 | 031001006004 | 塑料管 | (1)安装部位:室内 (2)介质:冷水 (3)材质、规格:PPR给水管 DN25 (4)连接形式:热熔连接 (5)压力试验及吹、洗设计要求:含压力试验、管道冲洗消毒 (6)含管件制作安装,管道标识，详见设计说明 (7)其他详见招标文件，图纸及相关规范要求 |  | m | 4.63 | 30.9 | 143.07
39 | 031001006005 | 塑料管 | (1)安装部位:室内 (2)介质:冷水 (3)材质、规格:PPR给水管 DN32 (4)连接形式:热熔连接 (5)压力试验及吹、洗设计要求:含压力试验、管道冲洗消毒 (6)含管件制作安装,管道标识，详见设计说明 (7)其他详见招标文件，图纸及相关规范要求 |  | m | 4.6 | 36.19 | 166.47
40 | 031001006003 | 塑料管 | (1)安装部位:室内 (2)介质:污水 (3)材质、规格:UPVC排水管 DN50 (4)连接形式:粘接 (5)压力试验及吹、洗设计要求:含压力试验、灌水试验 (6)含管件制作安装,管道标识，详见设计说明 (7)其他详见招标文件，图纸及相关规范要求 |  | m | 13.03 | 40.47 | 527.32
41 | 031001006006 | 塑料管 | (1)安装部位:室内 (2)介质:污水 (3)材质、规格:UPVC排水管 DN110 (4)连接形式:粘接 (5)压力试验及吹、洗设计要求:含压力试验、灌水试验 (6)含管件制作安装,管道标识，详见设计说明 (7)其他详见招标文件，图纸及相关规范要求 |  | m | 33.4 | 72.67 | 2427.18
42 | 030413002002 | 凿(压)槽 | (1)名称:管道开槽及恢复 (2)规格:DN15 (3)其他详见招标文件，图纸及相关规范要求 |  | m | 28.7 | 4.32 | 123.98
本页小计 | [7 empty] | 3388.02
43 | 031002001002 | 管道支架 | (1)类型:管道支架制作及安装 (2)含除锈后刷防锈漆二道再刷灰色调和漆二道 (3)其他详见招标文件，图纸及相关规范要求 |  | kg | 20 | 34.71 | 694.2
|  | 分部小计 | [5 empty] | 16889.82
本页小计
合 计 | [7 empty] | 80081.9

## 表10措施项目清单与计价汇总表
措施项目清单与计价汇总表
工程名称:城服公司二楼办公场所提升改造工程-安装 |  | 标段： | 第7页 共10页
序号 | 项目名称 |  | 金额(元)
1 | 安全文明施工措施费 |  | 1734.44
1.1 | 安全文明施工措施费(按费率计算) |  | 1408.72
1.2 | 其他安全文明施工措施(按清单列项)
1.2.1 | 临时围挡费
1.2.2 | 基坑内场地硬地化
1.3 | 产业工人职业训练专项经费 |  | 325.72
2 | 履约担保手续费
3 | 夜间施工增加费
4 | 赶工措施费
5 | 冬雨季施工费
6 | 已完成工程及设备保护费
7 | 地上地下设施及建筑物的临时保护费
8 | 混凝土、钢筋混凝土模板及支架费
9 | 二次搬运费
10 | 脚手架费 |  | 1347.22
11 | 垂直运输机械费
12 | 大型机械设备进出场及安拆费
13 | 施工排水、降水费
14 | 专业工程措施项目费
14.1 | 组装平台
14.2 | 设备、管道施工的防冻和焊接保护措施
14.3 | 压力容器和高压管道的检验
14.4 | 焦炉施工大棚
14.5 | 焦炉供炉、热态工程
14.6 | 管道安装后的充气保护措施
14.7 | 隧道内施工的通风、供水、供电、供气照明及通讯设施
14.8 | 长输管道施工措施
14.9 | 格架式抱杆
15 | 其他
合 计 |  |  | 3081.66
注：专业工程措施项目费可根据工程实际在本表中补充。

## 表10-1措施项目清单与计价表(一)
措施项目清单与计价表(一) (适用于工程量清单计价)
工程名称:城服公司二楼办公场所提升改造工程-安装 |  |  | 标段： |  |  | 第8页 共10页
序 号 | 项目编码 | 项目名称 | 项目特征描述 | 计量 单位 | 工程量 | 金额(元)
[6 empty] | 综合单价 | 合价
1 |  | 脚手架费 |  | 项 |  |  | 1347.22
1.1 | 031301017001 | 脚手架搭拆 |  | 项 | 1 | 1347.22 | 1347.22
1.1.1 | 031106-37 | 电气设备安装工程脚手架搭拆费 |  | 100元 | 249.968 | 4.49 | 1122.36
1.1.2 | 031106-44 | 给排水、燃气工程脚手架搭拆费 |  | 100元 | 34.278 | 6.56 | 224.86
本页小计 | [6 empty] | 1347.22
合 计 | [6 empty] | 1347.22
注：本表适用于以综合单价形式计价的措施项目。

## 表11其他项目清单与计价汇总表
其他项目清单与计价汇总表
工程名称:城服公司二楼办公场所提升改造工程-安装 |  | 标段： | 第9页 共10页
序号 | 项 目 名 称 | 金额(元) | 备注
1 | 材料设备暂估价 |  | 明细详见表11-1
2 | 计日工 |  | 明细详见表11-2
3 | 总承包服务费 |  | 明细详见表11-3
4 | 发包人供应材料费
合 计
注：编制招标控制价时，材料设备暂估价计入清单项目综合单价，此处不汇总。

## 表14规费、应纳税费项目清单与计价表
规费、应纳税费项目清单与计价表
工程名称:城服公司二楼办公场所提升改造工程-安装 |  | 标段： | 第10页 共10页
序号 | 项目名称 | 计算基础 | 费率(%) | 金额(元)
1 | 规费 | (分部分项工程费+措施项目工程费+其他项目费)中的人工费;费率参考范围11%~25%,推荐费率18% | 18 | 5445.5
2 | 应纳税费 | 应纳税费合计 |  | 2997.11
2.1 | 增值税应纳税额 | 分部分项工程费+措施项目费+其他项目费+规费-发包人供应材料费 | 3.02 | 2675.99
2.2 | 城市维护建设税、教育费附加及地方教育费附加 | 增值税应纳税额 | 12 | 321.12
合 计 |  |  |  | 8442.61