## 汇总表
联合建业公司物业2025年度小型维修工程投标报价一览表
投标单位名称:
序号 | 工程名称 | 招标金额（元） | 备注
一、 | 工程建安费
标段一 | 联合建业公司物业2025年度小型维修工程-本部 | 765606.3498 | 公司本部物业包含城市花园小区、海关大厦、景园公寓、外来工服务中心、瑜园小区、新建新村等，具体工作范围、工作内容以招标人实际要求为准，投标人中标后须无条件服从招标人的工作安排。
1.1 | 公司本部-城市花园修缮工程 | 92359.5613
1.1.1 | 装修工程 | 57384.4013
1.1.2 | 安装工程 | 34975.16
1.2 | 公司本部-城景园公寓修缮工程 | 673246.7884
1.2.1 | 装修工程 | 487043.8302
1.2.2 | 安装工程 | 186202.9582
标段二 | 联合建业公司物业2025年度小型维修工程-木古货站 | 639804.1666 | 木古货站物业包含平湖木古货站等，具体内容以甲方要求为准，具体工作范围、工作内容以招标人实际要求为准，投标人中标后须无条件服从招标人的工作安排。
1.3.1 | 装修工程 | 588212.2236
1.3.2 | 安装工程 | 51591.943
二、 | 工程预备费
2.1 | 标段一预备费 | 38280.3175 | 计入暂定合同价，按实际发生据实结算
2.2 | 标段二预备费 | 31990.2083 | 计入暂定合同价，按实际发生据实结算
三、 | 投标报价
3.1 | 招标下浮率 | 10% | 在建安费+预备费的基础上下浮10%
3.2 | 标段一投标报价 | 723498.0005
3.3 | 标段二投标报价 | 604614.9375
四、 | 招标控制价
4.1 | 标段一招标控制价 | 803886.67
4.2 | 标段二招标控制价 | 671794.38

## 公司本部-城市花园1
分部分项工程量清单与计价表 （适用于工程量清单计价）
单位名称：
工程名称:公司本部-城市花园维修工程 | [5 empty] | 第1页 共11页
序号 | 项目编码 | 项目名称 | 项目特征描述 | 计量 单位 | 工程量 | 金额(元)
[6 empty] | 综合 单价 | 合价 | 材料设备 暂估合价
1 |  | 装修工程
2 |  | 拆除工程
3 | 011610001001 | 木门窗拆除 | (1)拆除类型:拆木门 (2)厚度:200mm厚 (3)门窗洞口尺寸:拆木门2100*900mm (4)详见设计图纸、满足施工规范要求 | m2 | 1.89 | 19.8 | 37.422
4 | 011606003001 | 天棚面龙骨及饰面拆除 | (1)拆除的基层类型:拆出办602饭厅天花石膏板 (2)满足相关规范要求 | m2 | 23.8 | 13.32 | 317.016
5 | 030412001001 | 普通灯具（保护性拆除） | (1)名称:镶嵌式LED灯盘 (2)规格:600*600 | 套 | 4 | 13.49 | 53.96
6 | 011608001002 | 铲除油漆面 | (1)铲除部位名称:铲除破损油漆面 | m2 | 1 | 6.99 | 6.99
7 | 011605001002 | 平面块料拆除 | 1.卫生间、阳台拆地面砖 | m2 | 1 | 33.59 | 33.59
8 | 011604002001 | 立面抹灰层拆除 | (1)拆除部位:铲除干净墙面粉刷层 (2)满足相关规范要求 | m2 | 145 | 7.41 | 1074.45
9 | 031001006001 | 塑料管 | (1)名称:塑料管（破坏性拆除） (2)规格、压力等级:DN100 (3)满足设计图纸、相关规范及招标文件的要求 | m | 1 | 16.58 | 16.58
10 | 011612002001 | 洗手盆拆除 | 1.卫生洁具种类:洗手盆 | 套 | 1 | 24.8 | 24.8
11 | 011612002002 | 马桶拆除 | 1.卫生洁具种类:马桶 | 套 | 1 | 25.22 | 25.22
12 | 031004010001 | 淋浴器 | (1)名称:淋浴器（破坏性拆除） (2)规格、压力等级:DN25 (3)满足设计图纸、相关规范及招标文件的要求 | 套 | 1 | 17.68 | 17.68
13 | 031001002001 | 钢管 | (1)名称:拆除热水1寸铁管（破坏性拆除） (2)规格、压力等级:DN25 (3)满足设计图纸、相关规范及招标文件的要求 | m | 1 | 8.38 | 8.38
14 | 031001002001 | 钢管 | 1. 室外焊接钢管安装(螺纹连接) 公称直径(mm以内) 50(破坏性拆除) | m | 1 | 3.81 | 3.81
15 | 031003013002 | 水表 | (1)名称:拆除水表（破坏性拆除） (2)规格、压力等级:DN25 (3)满足设计图纸、相关规范及招标文件的要求 | 个 | 1 | 7.76 | 7.76
16 | 031004017001 | 冷热水混合器 | (1)名称:混水阀冷热水龙头（破坏性拆除） (2)规格、压力等级:DN20 (3)满足设计图纸、相关规范及招标文件的要求 | 套 | 1 | 5.49 | 5.49
17 | 010103002001 | 余方弃置 | (1)废弃料品种:建筑垃圾 (2)运距:综合考虑 | m3 | 16.22 | 152.73 | 2477.2806
18 |  | 门窗工程
19 | 011616B001001 | 开门窗洞口 | (1)部位:轻钢龙骨石膏板隔墙开门洞 (2)洞尺寸:900*2100 (3)具体详见设计图纸要求、满足施工规范 | m2 | 1.89 | 19.21 | 36.3069
20 | 010801001001 | 木质门 | (1)门代号及洞口尺寸:实木门900*2100 (2)具体详见设计图纸要求、满足施工规范 | m2 | 1.89 | 569.93 | 1077.1677
21 | 011616B001002 | 封门窗洞口 | (1)部位:轻钢龙骨石膏板隔墙封门洞 (2)洞尺寸:900*2100 (3)具体详见设计图纸要求、满足施工规范 | m2 | 1.89 | 165.83 | 313.4187
22 | 010810001001 | 窗帘 | (1)浅蓝防水双面同色全遮光窗帘1.6米*2米一套、浅蓝防水双面同色全遮光窗帘1.0米*2米一套 (2)具体详见设计图纸要求、满足施工规范 | m2 | 5.2 | 79.38 | 412.776
23 | 010810001002 | 窗帘 | (1)百叶窗帘 (2)窗帘材质:百叶窗帘0.7米*2米一套，采购安装 (3)具体详见设计图纸要求、满足施工规范 | m2 | 1.4 | 94.13 | 131.782
24 |  | 墙面工程
25 | 011406001001 | 抹灰面油漆 | (1)地面铺防尘塑料保护膜， (2)满刷水性固沙剂一遍， (3)打底批外墙腻子粉3.0厚， (4)表面满批两遍内墙腻子粉并打磨， (5)刷底漆一遍； (6)白色乳胶漆二遍， (7)位置:602商铺餐厅墙面、卫生间通道墙面、604商铺墙面 (8)满足相关规范要求 | m2 | 148 | 113.12 | 16741.76
26 | 011201001001 | 墙面固化处理 | (1)墙面固化处理:家虹五防一水性固沙剂 (2)满足设计图纸、相关规范及招标文件的要求 | m2 | 1 | 11.21 | 11.21
27 | 011201004001 | 立面砂浆找平层 | (1)修补裂痕 (2)砂浆层批好沙灰 (3)详见设计图纸、满足施工规范要求 | m | 1 | 67.19 | 67.19
28 | 010903002001 | 墙面涂膜防水 | 1.防水膜品种:聚氨酯防水涂料 2.涂膜厚度、遍数:2mm厚 | m2 | 1 | 59.83 | 59.83
29 | 011407001001 | 防水涂料 | (1)涂料品种、喷刷遍数:2.0mm厚聚合物水泥防水涂料 (2)满足设计图纸、相关规范及招标文件的要求 | m2 | 4 | 53.5 | 214
30 | 011210003001 | 玻璃隔断 | 1.边框材料种类、规格:不锈钢边框（1.5厘不锈钢、边框10公分、长7.5米） 2.玻璃品种、规格、颜色:玻璃隔断1.82米X3.5米（10厘钢化磨砂玻璃） | m2 | 6.48 | 285.96 | 1853.02
31 |  | 地面工程
32 | 011102003001 | 块料楼地面 | 1. 陶瓷地砖楼地面 (块料周长 mm以内) 1200 | m2 | 1 | 166.78 | 166.78
33 | 010904002001 | 楼(地)面涂膜防水 | 1. 聚合物水泥防水涂料 平面 2.0mm厚 2. 基层处理剂 | m2 | 1 | 103.52 | 103.52
34 | 011101001001 | 水泥砂浆楼地面 | 1. 水泥砂浆找平层 楼地面 厚度T(mm) T=20 | m2 | 1 | 31.84 | 31.84
35 | 010514002001 | 混凝土修补 | (1)类型:聚氨酯高压注浆 (2)详见设计图纸及满足相关规范要求 | m2 | 1 | 252.89 | 252.89
36 |  | 天花工程
37 | 011302001001 | 吊顶天棚 | (1)龙骨材料种类、规格、中距:10厘螺杆@1000，U型轻钢主龙骨，U形轻钢次龙骨 (2)面层材料品种、规格:封天花石膏板 (3)满足相关规范要求 | m2 | 20.8 | 115.43 | 2400.944
38 | 011301001001 | 天棚抹灰 | (1)地面满铺防尘塑料膜， (2)石膏板顶棚满刷防水胶一遍， (3)打底批外墙腻子粉3.0厚， (4)表面满批两遍内墙腻子粉并打磨， (5)刷底漆一遍； (6)白色乳胶漆二遍 (7)满足相关规范要求 | m2 | 20.8 | 105.52 | 2194.816
39 |  | 其他工程
40 | 011501019001 | 书架 | (1)不锈钢资料架子一套（制作加工） (2)台柜规格:3米长、2米高、75公分宽 (3)材料种类、规格:1.5厘厚50X50方通4条X6米、1.5厘厚38X38方通10条X6米、1.5厘厚24X24方通18条X6米 (4)具体详见设计图纸要求、满足施工规范 | 个 | 1 | 3700.96 | 3700.96
41 | 011501B002001 | 制作办公室卡坐 | (1)柜规格:采购制作办公室卡坐2套：1.5米*1.5米、60公分 (2)具体详见设计图纸要求、满足施工规范 | 套 | 2 | 2000 | 4000
42 | 011207001001 | 厨房封防火板 | (1)面层材料品种、规格、颜色:彩钢岩棉板 (2)压条材料种类、规格:5公分铝槽、14米包边 (3)具体详见设计图纸要求、满足施工规范 | m2 | 4 | 106.08 | 424.32
43 |  | 脚手架
44 | 011701B005001 | 活动脚手架 |  | m2 | 90 | 3.86 | 347.4
45 | 011701B005001 | 活动脚手架 | 墙面 | m2 | 60 | 6.99 | 419.4
46 | 011701B005002 | 活动脚手架 | 天棚 | m2 | 23.08 | 3.13 | 72.2404
47 |  | 土建-分部小计 |  |  |  |  | 39106.5783
48 |  | 安装工程
49 |  | 电气
50 |  | 新建
51 | 030412001002 | 普通灯具 | (1)名称:镶嵌式LED灯盘 (2)规格:600*600 | 套 | 4 | 173.57 | 694.28
52 | 030411004002 | 配线 | (1)名称:电源线2.5平方3条 (2)规格:2.5mm (3)具体详见设计图纸要求、满足施工规范 | m | 180 | 4.64 | 835.2
53 | 030411002001 | 线槽 | (1)名称:线槽 (2)材质:塑料 (3)具体详见设计图纸要求、满足施工规范 | m | 240 | 26.26 | 6302.4
54 | 030404017001 | 配电箱{安装} | (1)名称:配电箱 (2)规格:600*500mm (3)具体详见设计图纸要求、满足施工规范 | 台 | 1 | 385.79 | 385.79
55 | 030404035001 | 插座 | (1)名称:插座 (2)具体详见设计图纸要求、满足施工规范 | 个 | 10 | 37.26 | 372.6
56 | 030412005001 | 平板灯 | (1)名称:平板灯 (2)规格:600X1200 (3)具体详见设计图纸要求、满足施工规范 | 套 | 2 | 139.25 | 278.5
57 | 030411004003 | 网络线 | (1)名称:网络线 (2)具体详见设计图纸要求、满足施工规范 | m | 180 | 5.96 | 1072.8
58 | 030404035002 | 插座 | (1)名称:网络、电话插座 (2)具体详见设计图纸要求、满足施工规范 | 个 | 6 | 23.47 | 140.82
59 | 030701003003 | 空调器{安装} | (1)名称:1p格力空调 (2)具体详见设计图纸要求、满足施工规范 | 台 | 1 | 3159.03 | 3159.03
60 | 030801010002 | 铜管 | (1)材质:冷媒铜管 (2)型号、规格:Φ28.6 δ=1.5mm (3)管道试验:氮气吹扫、管道试压、抽真空 (4)绝热材料品种:橡塑复合隔热材料 (5)绝热厚度:15mm (6)具体详见设计图纸要求、满足施工规范 | m | 3 | 49.07 | 147.21
61 | 030411004001 | 配线 | (1)名称:电线 (2)规格:3*4mm (3)具体详见设计图纸要求、满足施工规范 | m | 3 | 6.16 | 18.48
62 |  | 给排水
63 | 031004006001 | 大便器 | 1. 坐式大便器 连体水箱 | 组 | 1 | 1003.9 | 1003.9
64 | 031004004001 | 洗涤盆 | 1.洗手盆(冷水) 延时自闭式龙头 | 组 | 1 | 463.12 | 463.12
65 | 031004003002 | 洗脸盆 | (1)名称:洗手台 (2)附件名称、数量:冷热水龙头 (3)详见设计图纸、满足施工规范要求 | 组 | 1 | 828.07 | 828.07
66 | 031004014001 | 给、排水附(配)件 | (1)名称:冷热水龙头 (2)型号、规格:DN15 (3)详见设计图纸、满足施工规范要求 | 个 | 1 | 93.93 | 93.93
67 | 031004017002 | 冷热水混合器 | (1)名称:混水阀冷热水龙头 (2)规格、压力等级:DN20 (3)满足设计图纸、相关规范及招标文件的要求 | 套 | 1 | 114.24 | 114.24
68 | 030817008001 | 套管制作安装 | 1. 一般钢套管制作安装 公称直径(mm以内) 65 | 个 | 1 | 77.55 | 77.55
69 | 030411001002 | 配管 | (1)名称:阻燃线束护套 (2)规格:DN25 (3)含地下室增加费 (4)满足设计图纸 、相关规范及招标文件要求 | m | 1 | 23.62 | 23.62
70 | 031001006002 | 塑料管 | 1.介质:PVC排水管 2.材质、规格:DN110 3.连接形式:粘接 4.满足设计图纸及施工规范要求 | m | 1 | 85.65 | 85.65
71 | 031001006001 | 塑料管 | 1. 室内塑料给水管安装(热熔连接) 公称外径(mm以内) 63 | m | 1 | 68.32 | 68.32
72 | 031001006001 | 塑料管 | (1)安装部位:室内 (2)介质:给水管 (3)材质、规格:DN25 (4)连接形式:热熔 (5)压力试验及吹、洗设计要求:水压试验、消毒 (6)满足设计图纸、相关规范及招标文件的要求 | m | 1 | 30.34 | 30.34
73 | 031001006002 | 塑料管 | (1)安装部位:阳台更换PPR20管 (2)介质:给水管 (3)材质、规格:PPR20 (4)连接形式:热熔 (5)压力试验及吹、洗设计要求:水压试验、消毒 (6)满足设计图纸、相关规范及招标文件的要求 | m | 1 | 35.35 | 35.35
74 | 031001006004 | 塑料管 | (1)安装部位:室内 (2)介质:排水管 (3)材质、规格:DN100 (4)连接形式:热熔 (5)压力试验及吹、洗设计要求:水压试验、消毒 (6)满足设计图纸、相关规范及招标文件的要求 | m | 1 | 37.95 | 37.95
75 | 031003013004 | 水表 | (1)名称:水表 (2)规格、压力等级:DN20 (3)满足设计图纸、相关规范及招标文件的要求 | 个 | 1 | 187.17 | 187.17
76 | 031004010002 | 淋浴器 | (1)名称:淋浴器 (2)规格、压力等级:DN25 (3)满足设计图纸、相关规范及招标文件的要求 | 套 | 1 | 342.07 | 342.07
77 | 031003001002 | 304不锈钢角阀 | (1)名称:304不锈钢角阀 (2)规格、压力等级:DN15 (3)满足设计图纸、相关规范及招标文件的要求 | 个 | 1 | 23.75 | 23.75
78 |  | 安装-分部小计 |  |  |  |  | 16822.14
79 | [6 empty] | 55928.7183

## 公司本部-城市花园2
分部分项工程量清单与计价表 （适用于工程量清单计价）
单位名称：
工程名称:公司本部-城市花园维修工程 | [5 empty] | 第1页 共11页
序号 | 项目编码 | 项目名称 | 项目特征描述 | 计量 单位 | 工程量 | 金额(元)
[6 empty] | 综合 单价 | 合价 | 材料设备 暂估合价
1 |  | 装修工程
2 |  | 拆除工程
3 | 011610001001 | 木门窗拆除 | (1)拆除类型:拆木门 (2)厚度:200mm厚 (3)门窗洞口尺寸:拆木门2100*900mm (4)详见设计图纸、满足施工规范要求 | m2 | 1.89 | 19.8 | 37.422
4 | 011608001002 | 铲除油漆面 | (1)铲除部位名称:铲除破损油漆面 | m2 | 1 | 6.99 | 6.99
5 | 011605001002 | 平面块料拆除 | 1.卫生间、阳台拆地面砖 | m2 | 1 | 33.59 | 33.59
6 | 011604002001 | 立面抹灰层拆除 | (1)拆除部位:铲除干净墙面粉刷层 (2)满足相关规范要求 | m2 | 1 | 7.41 | 7.41
7 | 031001006001 | 塑料管 | (1)名称:塑料管（破坏性拆除） (2)规格、压力等级:DN100 (3)满足设计图纸、相关规范及招标文件的要求 | m | 1 | 16.58 | 16.58
8 | 011612002001 | 洗手盆拆除 | 1.卫生洁具种类:洗手盆 | 套 | 1 | 24.8 | 24.8
9 | 011612002002 | 马桶拆除 | 1.卫生洁具种类:马桶 | 套 | 1 | 25.22 | 25.22
10 | 031004010001 | 淋浴器 | (1)名称:淋浴器（破坏性拆除） (2)规格、压力等级:DN25 (3)满足设计图纸、相关规范及招标文件的要求 | 套 | 1 | 17.68 | 17.68
11 | 031001002001 | 钢管 | (1)名称:拆除热水1寸铁管（破坏性拆除） (2)规格、压力等级:DN25 (3)满足设计图纸、相关规范及招标文件的要求 | m | 1 | 8.38 | 8.38
12 | 031001002001 | 钢管 | 1. 室外焊接钢管安装(螺纹连接) 公称直径(mm以内) 50(破坏性拆除) | m | 1 | 3.81 | 3.81
13 | 031003013002 | 水表 | (1)名称:拆除水表（破坏性拆除） (2)规格、压力等级:DN25 (3)满足设计图纸、相关规范及招标文件的要求 | 个 | 1 | 7.76 | 7.76
14 | 031004017001 | 冷热水混合器 | (1)名称:混水阀冷热水龙头（破坏性拆除） (2)规格、压力等级:DN20 (3)满足设计图纸、相关规范及招标文件的要求 | 套 | 1 | 5.49 | 5.49
15 | 010103002001 | 余方弃置 | (1)废弃料品种:垃圾清运 (2)运距:综合考虑 | m3 | 1.17 | 151.5 | 177.255
16 |  | 门窗工程 |  |  |  |  | 0
17 | 011616B001001 | 墙体开门窗洞口 | (1)类型:开门洞 (2)厚度:200mm厚 (3)单个洞口尺寸:2200*1800mm (4)详见设计图纸、满足施工规范要求 | m2 | 3.96 | 424.39 | 1680.5844
18 | 010801001001 | 木质门 | (1)门代号及洞口尺寸:定制套装木门2200*1800mm (2)详见设计图纸、满足施工规范要求 | 樘 | 1 | 3868.02 | 3868.02
19 |  | 墙面工程 |  |  |  |  | 0
20 | 011210002001 | 石膏板轻钢龙骨隔墙 | (1)隔板材料品种、规格、颜色:石膏板轻钢龙骨隔墙7500*2500mm (2)厚度:（150mm厚）内嵌隔音棉 (3)详见设计图纸、满足施工规范要求 | m2 | 18.75 | 191.77 | 3595.6875
21 | 011210002002 | 石膏板轻钢龙骨封门洞 | (1)隔板材料品种、规格、颜色:石膏板轻钢龙骨封门洞2100*900mm (2)厚度:(150mm厚)内嵌隔音棉 (3)详见设计图纸、满足施工规范要求 | m2 | 1.89 | 191.77 | 362.4453
22 | 011105006001 | 金属踢脚线 | (1)踢脚线高度:踢脚线120mm高 (2)基层材料种类、规格:木板9厘打底 (3)面层材料品种、规格、颜色:不锈钢饰面 (4)详见设计图纸、满足施工规范要求 | m | 16.8 | 68.38 | 1148.784
23 | 011105006002 | 金属收边 | (1)高度:天花收边线100mm高 (2)基层材料种类、规格:木板9厘打底 (3)面层材料品种、规格、颜色:不锈钢饰面 (4)详见设计图纸、满足施工规范要求 | m | 15 | 42.16 | 632.4
24 | 011210003001 | 玻璃隔断 | (1)类型:更换玻璃 (2)玻璃品种、规格、颜色:12厘钢化玻璃700*1000mm (3)详见设计图纸、满足施工规范要求 | m2 | 0.7 | 240.5 | 168.35
25 | 011201001001 | 墙面乳胶漆 | (1)底层厚度、砂浆配合比:腻子二遍 (2)面层厚度、砂浆配合比:乳胶漆二遍 (3)详见设计图纸、满足施工规范要求 | m2 | 116.28 | 43.81 | 5094.2268
26 | 011201001001 | 墙面固化处理 | (1)墙面固化处理:家虹五防一水性固沙剂 (2)满足设计图纸、相关规范及招标文件的要求 | m2 | 1 | 11.21 | 11.21
27 | 011201004001 | 立面砂浆找平层 | (1)修补裂痕 (2)砂浆层批好沙灰 (3)详见设计图纸、满足施工规范要求 | m | 1 | 67.19 | 67.19
28 | 010903002001 | 墙面涂膜防水 | 1.防水膜品种:聚氨酯防水涂料 2.涂膜厚度、遍数:2mm厚 | m2 | 1 | 59.83 | 59.83
29 | 011407001001 | 防水涂料 | (1)涂料品种、喷刷遍数:2.0mm厚聚合物水泥防水涂料 (2)满足设计图纸、相关规范及招标文件的要求 | m2 | 4 | 53.5 | 214
30 |  | 地面工程
31 | 011102003001 | 块料楼地面 | 1. 陶瓷地砖楼地面 (块料周长 mm以内) 1200 | m2 | 1 | 166.78 | 166.78
32 | 010904002001 | 楼(地)面涂膜防水 | 1. 聚合物水泥防水涂料 平面 2.0mm厚 2. 基层处理剂 | m2 | 1 | 103.52 | 103.52
33 | 011101001001 | 水泥砂浆楼地面 | 1. 水泥砂浆找平层 楼地面 厚度T(mm) T=20 | m2 | 1 | 31.84 | 31.84
34 | 010514002001 | 混凝土修补 | (1)类型:聚氨酯高压注浆 (2)详见设计图纸及满足相关规范要求 | m2 | 1 | 252.89 | 252.89
35 |  | 脚手架
36 | 011701B005001 | 活动脚手架 | 1.搭设方式:活动脚手架 | m2 | 116.28 | 3.85 | 447.678
37 |  | 土建-分部小计 |  |  |  |  | 18277.823
38 |  | 安装工程
39 |  | 电气
40 |  | 新建
41 | 030404017001 | 配电箱 | (1)名称:3位电表箱 (2)规格:63A总开关一个、32A漏电3个、32A电表3个 (3)安装方式:暗装 (4)详见设计图纸、满足施工规范要求 | 台 | 1 | 1606.29 | 1606.29
42 | 030404017002 | 配电箱 | (1)名称:控制箱 (2)规格:32A总开关一个、20A漏电2个、16A漏电1个 (3)安装方式:暗装 (4)详见设计图纸、满足施工规范要求 | 台 | 3 | 603.54 | 1810.62
43 | 030411004001 | 配线 | (1)名称:铜芯电线 (2)配线形式:管内穿线 (3)规格:3*10mm2 (4)详见设计图纸、满足施工规范要求 | m | 10 | 10.69 | 106.9
44 | 030411001001 | 配管 | (1)名称:电线管 (2)材质:镀锌 (3)规格:JDG32 (4)配置形式:暗敷 (5)详见设计图纸、满足施工规范要求 | m | 8 | 21.63 | 173.04
45 | 030411004002 | 配线 | (1)名称:铜芯电线 (2)配线形式:管内穿线 (3)规格:3*6mm2 (4)详见设计图纸、满足施工规范要求 | m | 93 | 6.81 | 633.33
46 | 030411001002 | 配管 | (1)名称:电线管 (2)材质:镀锌 (3)规格:JDG25 (4)配置形式:暗敷 (5)详见设计图纸、满足施工规范要求 | m | 78 | 17.59 | 1372.02
47 | 030404035001 | 插座 | (1)名称:插座 (2)详见设计图纸、满足施工规范要求 | 个 | 40 | 27.31 | 1092.4
48 | 030411006001 | 接线盒 | (1)名称:接线盒 (2)安装形式:明装 (3)详见设计图纸、满足施工规范要求 | 个 | 45 | 14.95 | 672.75
49 | 030411004003 | 配线 | (1)名称:铜芯电线 (2)配线形式:管内穿线 (3)规格:3*4mm2 (4)详见设计图纸、满足施工规范要求 | m | 100 | 4.89 | 489
50 | 030411001003 | 配管 | (1)名称:电线管 (2)材质:塑料 (3)规格:PVC25 (4)配置形式:明敷 (5)详见设计图纸、满足施工规范要求 | m | 100 | 22.09 | 2209
51 | 030404034001 | 照明开关 | (1)名称:3位开关 (2)详见设计图纸、满足施工规范要求 | 个 | 5 | 28.1 | 140.5
52 | 030411004004 | 配线 | (1)名称:铜芯电线 (2)配线形式:管内穿线 (3)规格:3*2.5mm2 (4)详见设计图纸、满足施工规范要求 | m | 150 | 4.51 | 676.5
53 | 030411001004 | 配管 | (1)名称:电线管 (2)材质:塑料 (3)规格:PVC20 (4)配置形式:明敷 (5)详见设计图纸、满足施工规范要求 | m | 150 | 19.94 | 2991
54 | 030412005001 | 荧光灯 | (1)名称:LED灯更换 (2)规格:600*600 (3)安装形式:嵌入式 (4)详见设计图纸、满足施工规范要求 | 套 | 4 | 191.16 | 764.64
55 |  | 给排水
56 | 031004006001 | 大便器 | 1. 坐式大便器 连体水箱 | 组 | 1 | 1003.9 | 1003.9
57 | 031004004001 | 洗涤盆 | 1.洗手盆(冷水) 延时自闭式龙头 | 组 | 1 | 463.12 | 463.12
58 | 031004003002 | 洗脸盆 | (1)名称:洗手台 (2)附件名称、数量:冷热水龙头 (3)详见设计图纸、满足施工规范要求 | 组 | 1 | 828.07 | 828.07
59 | 031004014001 | 给、排水附(配)件 | (1)名称:冷热水龙头 (2)型号、规格:DN15 (3)详见设计图纸、满足施工规范要求 | 个 | 1 | 93.93 | 93.93
60 | 031004017002 | 冷热水混合器 | (1)名称:混水阀冷热水龙头 (2)规格、压力等级:DN20 (3)满足设计图纸、相关规范及招标文件的要求 | 套 | 1 | 114.24 | 114.24
61 | 030817008001 | 套管制作安装 | 1. 一般钢套管制作安装 公称直径(mm以内) 65 | 个 | 1 | 77.55 | 77.55
62 | 030411001002 | 配管 | (1)名称:阻燃线束护套 (2)规格:DN25 (3)含地下室增加费 (4)满足设计图纸 、相关规范及招标文件要求 | m | 1 | 23.62 | 23.62
63 | 031001006002 | 塑料管 | 1.介质:PVC排水管 2.材质、规格:DN110 3.连接形式:粘接 4.满足设计图纸及施工规范要求 | m | 1 | 85.65 | 85.65
64 | 031001006001 | 塑料管 | 1. 室内塑料给水管安装(热熔连接) 公称外径(mm以内) 63 | m | 1 | 68.32 | 68.32
65 | 031001006001 | 塑料管 | (1)安装部位:室内 (2)介质:给水管 (3)材质、规格:DN25 (4)连接形式:热熔 (5)压力试验及吹、洗设计要求:水压试验、消毒 (6)满足设计图纸、相关规范及招标文件的要求 | m | 1 | 30.34 | 30.34
66 | 031001006002 | 塑料管 | (1)安装部位:阳台更换PPR20管 (2)介质:给水管 (3)材质、规格:PPR20 (4)连接形式:热熔 (5)压力试验及吹、洗设计要求:水压试验、消毒 (6)满足设计图纸、相关规范及招标文件的要求 | m | 1 | 35.35 | 35.35
67 | 031001006004 | 塑料管 | (1)安装部位:室内 (2)介质:排水管 (3)材质、规格:DN100 (4)连接形式:热熔 (5)压力试验及吹、洗设计要求:水压试验、消毒 (6)满足设计图纸、相关规范及招标文件的要求 | m | 1 | 37.95 | 37.95
68 | 031003013004 | 水表 | (1)名称:水表 (2)规格、压力等级:DN20 (3)满足设计图纸、相关规范及招标文件的要求 | 个 | 1 | 187.17 | 187.17
69 | 031004010002 | 淋浴器 | (1)名称:淋浴器 (2)规格、压力等级:DN25 (3)满足设计图纸、相关规范及招标文件的要求 | 套 | 1 | 342.07 | 342.07
70 | 031003001002 | 304不锈钢角阀 | (1)名称:304不锈钢角阀 (2)规格、压力等级:DN15 (3)满足设计图纸、相关规范及招标文件的要求 | 个 | 1 | 23.75 | 23.75
71 |  | 安装-分部小计 |  |  |  |  | 18153.02
合 计 | [6 empty] | 36430.843

## 景园公寓
分部分项工程量清单与计价表 （适用于工程量清单计价）
单位名称：
工程名称:公司本部-景园公寓修缮工程 | [5 empty] | 第1页 共12页
序号 | 项目编码 | 项目名称 | 项目特征描述 | 计量 单位 | 工程量 | 金额(元)
[6 empty] | 综合 单价 | 合价 | 材料设备 暂估合价
1 |  | 土建工程
2 |  | 拆除工程
3 | 011608001002 | 铲除油漆面 | (1)铲除部位名称:铲除破损油漆面 | m2 | 576 | 6.99 | 4026.24
4 | 011610001002 | 木门窗拆除 | （1）原卫生间木门拆除 （2）拆除尺寸：900mm*2100mm | 樘 | 2 | 36.49 | 72.98
5 | 010103002002 | 余方弃置 | (1)废弃料品种：建筑垃圾 (2)运距：运距综合考虑 | m3 | 18.92 | 137.61 | 2603.5812
6 | 011605001002 | 平面块料拆除 | 1.卫生间、阳台拆地面砖 | m2 | 174 | 33.59 | 5844.66
7 | 011604002001 | 立面抹灰层拆除 | 1.拆除部位:拆除腻子乳胶漆及砂浆 | m2 | 130 | 11.32 | 1471.6
8 | 011606003001 | 天棚面龙骨及饰面拆除 | 1. 天棚龙骨及饰面拆除 金属龙骨 其他饰面 | m2 | 28.2 | 12.98 | 366.036
9 | 011604003001 | 天花墙面油漆铲除 | (1)拆除部位:天花‘墙面 (2)抹灰层种类:发黑部分除霉菌、铲掉局部墙面白灰 (3)详见设计图纸及满足相关规范要求 | m2 | 4 | 7.43 | 29.72
10 | 011605001001 | 天台地面拆除 | (1)拆除的基层类型:天台地面拆除 (2)饰面材料种类:渗水部分打地面处理 (3)详见设计图纸及满足相关规范要求 | m2 | 31.41 | 13.41 | 421.2081
11 | 011604003003 | 阳台天花白灰铲除 | (1)位置:阳台天花白灰铲除 (2)拆除部位:天花、墙面 (3)抹灰层种类:发黑部分除霉菌、铲掉局部墙面白灰 (4)详见设计图纸及满足相关规范要求 | m2 | 10 | 8.37 | 83.7
12 | 011604003005 | 地下室1栋B座管井处墙面油漆油漆铲除 | (1)拆除部位:地下室1栋B座管井处墙面油漆 (2)抹灰层种类:发黑部分除霉菌、铲掉局部墙面白灰 (3)详见设计图纸及满足相关规范要求 | m2 | 42 | 7.43 | 312.06
13 | 011609001001 | 挖机清杂草树枝 | (1)挖机清杂草树枝 (2)详见设计图纸、满足施工规范要求 | 台班 | 3 | 1161.34 | 3484.02
14 | 010103002001 | 挖机清杂草树枝 | (1)废弃料品种:清运杂草树枝外运、建筑垃圾 (2)运距:综合考虑 | 台班 | 4 | 1055 | 4220
15 | 011609001002 | 栏杆、栏板拆除 | (1)栏杆(板)的高度:1.8m (2)栏杆、栏板种类:不锈钢方通 (3)拆除原有旧坏铁围栏回收利用 (4)详见设计图纸、满足施工规范要求 | m | 250 | 35.47 | 8867.5
16 | 011612002001 | 洗手盆拆除 | 1.卫生洁具种类:洗手盆 | 套 | 11 | 24.8 | 272.8
17 | 011612002002 | 马桶拆除 | 1.卫生洁具种类:马桶 | 套 | 10 | 25.22 | 252.2
18 | 031004010001 | 淋浴器 | (1)名称:淋浴器（破坏性拆除） (2)规格、压力等级:DN25 (3)满足设计图纸、相关规范及招标文件的要求 | 套 | 1 | 17.68 | 17.68
19 | 011609001001 | 拆除封墙石膏板 | 1.拆除种类:拆除封墙石膏板 | m2 | 4 | 18.39 | 73.56
20 | 011612001001 | 拆除塑料管 | 1.拆除种类:拆除PVC110排污管 3.满足设计图纸及施工规范要求 | m | 9 | 9.1 | 81.9
21 | 031001006001 | 塑料管 | (1)名称:塑料管（破坏性拆除） (2)规格、压力等级:DN100 (3)满足设计图纸、相关规范及招标文件的要求 | m | 2 | 16.58 | 33.16
22 | 011612002003 | 马桶拆除 | 1.卫生洁具种类:马桶 | 套 | 1 | 25.22 | 25.22
23 | 031001002001 | 钢管 | (1)名称:拆除热水1寸铁管（破坏性拆除） (2)规格、压力等级:DN25 (3)满足设计图纸、相关规范及招标文件的要求 | m | 2 | 8.38 | 16.76
24 | 031001002001 | 钢管 | 1. 室外焊接钢管安装(螺纹连接) 公称直径(mm以内) 50(破坏性拆除) | m | 20 | 3.81 | 76.2
25 | 011610002001 | 金属门窗拆除 | (1)拆除类型:拆出原有塑钢窗 (2)门窗洞口尺寸:60cm*80cm (3)满足设计图纸、相关规范及招标文件的要求 | m2 | 7.65 | 41.49 | 317.3985
26 | 011610001001 | 木门窗拆除 | (1)拆除类型:拆除损坏双边实木门套（3套）实木门叶（3扇） (2)满足设计图纸、相关规范及招标文件的要求 | m2 | 5.4 | 19.88 | 107.352
27 | 030404017002 | 配电箱 | (1)名称:拆除电箱（破坏性拆除） (2)规格:60cm*80cm (3)满足设计图纸、相关规范及招标文件的要求 | 台 | 1 | 134.87 | 134.87
28 | 030404017001 | 配电箱 | (1)名称:拆除电箱（破坏性拆除） (2)规格:36回路 (3)满足设计图纸、相关规范及招标文件的要求 | 台 | 1 | 98.83 | 98.83
29 | 031003013002 | 水表 | (1)名称:拆除水表（破坏性拆除） (2)规格、压力等级:DN25 (3)满足设计图纸、相关规范及招标文件的要求 | 个 | 1 | 7.76 | 7.76
30 | 031004017001 | 冷热水混合器 | (1)名称:混水阀冷热水龙头（破坏性拆除） (2)规格、压力等级:DN20 (3)满足设计图纸、相关规范及招标文件的要求 | 套 | 1 | 5.49 | 5.49
31 | 030412009001 | 高杆灯 | (1)拆除户外道路灯4米高 (2)满足设计图纸、相关规范及招标文件的要求 | 套 | 1 | 59.51 | 59.51
32 | 040205017001 | 拆除车道隔离桩、车位限位桩 | (1)材料品种:拆除损坏车位限位桩10个及车道隔离桩8个 (2)满足设计图纸、相关规范及招标文件的要求 | 个 | 1 | 114.06 | 114.06
33 | 050101B001001 | 清运工程 | 1.垃圾种类:绿化垃圾 2.运输距离:综合考虑 |  | 1 | 132.11 | 132.11
34 |  | 土方
35 | 010101004001 | 挖基坑土方 | (1) 挖掘机挖沟槽(坑)土方、淤泥、流砂 三类土 | m3 | 18 | 8.16 | 146.88
36 | 010101002001 | 挖一般土方 | 1.挖土深度:30cm宽、60cm深、5m长 | m3 | 0.9 | 106.52 | 95.868
37 | 010501003001 | 独立基础 | (1) 非泵送现浇混凝土浇捣、养护 独立基础[(商品)普通混凝土 C30,骨料最大粒径31.5mm] | m3 | 8 | 826.53 | 6612.24
38 | 010103001001 | 回填方 | (1) 机械回填夯实 回填土 | m3 | 7.64 | 23.81 | 181.9084
39 | 010103002001 | 余方弃置 | (1) 装载机装土 (2) 新型全密闭式智能泥头车运输土方 国Ⅴ柴油发动机配装DPF 满载质量31t 1km以内(实际运距:35km) | m3 | 10 | 84.21 | 842.1
40 |  | 钢结构
41 | 010603002001 | 空腹钢柱 | (1) 钢柱安装 每根构件质量10.0t以内 | t | 0.8 | 11225.37 | 8980.296
42 | 011405001001 | 金属面油漆 | (1) 环氧富锌底漆 一遍 (2) 环氧富锌底漆 每增一遍 (3) 环氧富锌封闭漆 一遍 (4) 环氧富锌封闭漆 每增一遍 (5) 醇酸磁漆 一遍 (6) 醇酸磁漆 每增一遍 | m2 | 25.2 | 68.5 | 1726.2
43 | 011109B002001 | 栏杆(宫、万式) | 1.栏杆材料种类、规格、品牌、颜色:不锈钢栏杆 | 樘 | 3 | 459.57 | 1378.71
44 | 010606013001 | 零星钢构件 | 1.扶手材料种类、规格、品牌、颜色:焊接护笼 | m | 5 | 731.37 | 3656.85
45 |  | 墙面
46 | 011406001001 | 抹灰面油漆 | 1.素水泥一道甩毛（内掺建筑胶） 2.3厚底基防裂腻子分遍刮平 3.2厚面层耐水腻子刮平 4.刷底漆一遍 5.乳胶漆二遍 | m2 | 1015 | 57.61 | 58474.15
47 | 010903002001 | 墙面涂膜防水 | 1.防水膜品种:聚氨酯防水涂料 2.涂膜厚度、遍数:2mm厚 | m2 | 87 | 59.83 | 5205.21
48 | 011301001002 | 804房间天花墙面抹灰修复 | (1)基层类型:804房间天花墙面抹灰铲除 (2)抹灰种类、做法:批白灰两遍打磨平整 (3)详见设计图纸及满足相关规范要求 | m2 | 66 | 32.38 | 2137.08
49 | 011301001003 | 804房间天花墙面油漆修复 | (1)基层类型:804房间天花墙面油漆铲除 (2)刷墙面剂(多乐士)、刷净味漆，材料搬运，材料，人工 (3)详见设计图纸及满足相关规范要求 | m2 | 101 | 40.9 | 4130.9
50 | 010904002005 | 管道井渗水涂膜防水 | (1)位置:管道井外防水处理 (2)防水膜品种:黑豹聚合物防水材料刷两遍 (3)涂膜厚度、遍数:两遍 (4)详见设计图纸及满足相关规范要求 | m2 | 19 | 127.6 | 2424.4
51 | 011301001011 | 内墙处理恢复 | (1)基层类型:内墙处理恢复 (2)抹灰种类、做法:恢复水泥、沙子，批白灰两遍打磨平整 (3)详见设计图纸及满足相关规范要求 | m2 | 4 | 133.78 | 535.12
52 | 011301001010 | 地下室1栋B座管井处墙面油漆修复 | (1)基层类型:地下室1栋B座管井处墙面油漆修复 (2)刷墙面剂（多乐士）、刷净味漆，材料搬运，材料，人工 (3)详见设计图纸及满足相关规范要求 | m2 | 50 | 40.9 | 2045
53 | 011301001012 | 楼下天花墙面混泥土修复 | (1)基层类型:楼下天花墙面混泥土修复 (2)抹灰种类、做法:恢复水泥、沙子，批白灰两遍打磨平整 (3)详见设计图纸及满足相关规范要求 | m2 | 6 | 121.77 | 730.62
54 | 011201004001 | 立面砂浆找平层 | (1)修补裂痕 (2)砂浆层批好沙灰 (3)详见设计图纸、满足施工规范要求 | m | 123 | 67.19 | 8264.37
55 | 011207001001 | 封石膏板墙 | 1、种类：封石膏板墙 | m2 | 4 | 37.45 | 149.8
56 | 011406001002 | 抹灰面油漆 | 1.基层类型:抹灰面 2.油漆品种:乳胶漆，三遍 | m2 | 4 | 65.53 | 262.12
57 | 011201001001 | 墙面固化处理 | (1)墙面固化处理:家虹五防一水性固沙剂 (2)满足设计图纸、相关规范及招标文件的要求 | m2 | 222 | 11.21 | 2488.62
58 | 011102003003 | 聚氨酯高压注浆 | (1)聚氨酯高压注浆:(楼板5间*20m2) (2)满足施工规范要求 | m2 | 136 | 252.89 | 34393.04
59 | 011407001001 | 防水涂料 | (1)涂料品种、喷刷遍数:2.0mm厚聚合物水泥防水涂料 (2)满足设计图纸、相关规范及招标文件的要求 | m2 | 4 | 53.5 | 214
60 |  | 楼地面
61 | 011102003001 | 块料楼地面 | 1.300*300防滑地砖,同色水泥浆擦缝 2. 20厚1:3干硬性水泥砂浆 3. 2mm厚聚合物水泥防水涂料,遇墙上翻500mm 4. 刷底胶剂一道 5. 1:2.5水泥砂浆找1%%%坡坡向地漏,最薄处20厚 | m2 | 71.33 | 327.02 | 23326.3366
62 | 011102003001 | 块料楼地面 | 1. 陶瓷地砖楼地面 (块料周长 mm以内) 1200 | m2 | 35 | 166.78 | 5837.3
63 | 010904002001 | 楼(地)面涂膜防水 | 1. 聚合物水泥防水涂料 平面 2.0mm厚 2. 基层处理剂 | m2 | 110 | 103.52 | 11387.2
64 | 011101001001 | 水泥砂浆楼地面 | 1. 水泥砂浆找平层 楼地面 厚度T(mm) T=20 | m2 | 106 | 31.84 | 3375.04
65 | 010514002001 | 混凝土修补 | (1)类型:聚氨酯高压注浆 (2)详见设计图纸及满足相关规范要求 | m2 | 15 | 252.89 | 3793.35
66 | 011102003001 | 块料楼地面 | (1)大门门口修整平水泥沙灰基础面 (2)铺100*200*50红沙砖。 (3)详见设计图纸、满足施工规范要求 | m2 | 28 | 47.69 | 1335.32
67 | 011102003001 | 块料楼地面 | 1.找平层厚度、砂浆配合比:20厚1:3干硬性水泥砂浆 2.结合层厚度、砂浆配合比:3厚瓷砖专用胶粘剂 3.面层材料品种、规格、颜色:300*300防滑地砖,同色水泥浆擦缝， 2.0mm厚聚合物水泥防水涂料,遇墙上翻500mm | m2 | 168 | 253.09 | 42519.12
68 | 011102003001 | 地面防水处理 | (1)地面防水处理:雨虹渗透性防水涂料二遍，丙纶布防水材料 | m2 | 216 | 101.35 | 21891.6
69 |  | 天花
70 | 011302001001 | 吊顶天棚 | 1. 不上人型装配式U型轻钢天棚龙骨 平面 面层规格600×600 2. 铝合金扣板天棚 | m2 | 21.2 | 209.72 | 4446.064
71 | 011302001001 | 吊顶天棚 | (1)吊顶形式、吊杆规格、高度:Φ8全丝镀锌吊杆，间距不大于900MM。吊杆与楼板Φ10内膨胀螺栓固定 (2)龙骨材料种类、规格、中距:38#主龙骨间距不大于900MM，间距墙面为300MM，悬挑不大于300MM (3)面层材料品种、规格:300mm*300MM铝扣板 (4)满足设计图纸、相关规范及招标文件的要求 | m2 | 7 | 254.35 | 1780.45
72 | 011301001001 | 天花墙面油漆修复 | (1)基层类型:天花墙面油漆修复 (2)抹灰种类、做法:批白灰两遍打磨平整 (3)详见设计图纸及满足相关规范要求 | m2 | 4 | 32.38 | 129.52
73 | 011301001004 | 天花墙面油漆修复 | (1)基层类型:天花墙面油漆修复 (2)刷墙面剂（多乐士）、刷净味漆，材料搬运，材料，人工 (3)详见设计图纸及满足相关规范要求 | m2 | 16 | 40.9 | 654.4
74 | 011301001005 | 阳台天花白灰修复 | (1)基层类型:阳台天花白灰修复 (2)抹灰种类、做法:批白灰两遍打磨平整 (3)详见设计图纸及满足相关规范要求 | m2 | 4 | 26 | 104
75 | 011301001006 | 阳台天花白灰油漆修复 | (1)基层类型:阳台天花白灰油漆修复 (2)刷墙面剂(多乐士)、刷净味漆，材料搬运，材料，人工 (3)详见设计图纸及满足相关规范要求 | m2 | 12 | 40.9 | 490.8
76 |  | 门窗
77 | 010801002001 | 定制套装木门900*2000mm | (1) 成品木门安装 (2) 门代号及洞口尺寸：900mm*2000mm (3)门扇材质:50mm 厚成品木饰面板 | 樘 | 2 | 2229.97 | 4459.94
78 | 010807001001 | 金属(塑钢、断桥)窗 | 1、特征：玻璃4平方、10厘厚、拆出原有垃圾清理及人工 | 樘 | 1 | 1137.3 | 1137.3
79 | 010807001001 | 金属(塑钢、断桥)窗 | (1)窗代号及洞口尺寸:60cm*80cm (2)框、扇材质:铝合金窗户 (3)五金:38式平开窗执手1个、断桥铝合金限位器2个 (4)满足设计图纸、相关规范及招标文件的要求 | m2 | 0.48 | 615.75 | 295.56
80 | 010801002001 | 木质门带套 | (1)安装双边实木门套(3套)2M*0.9M*0.25M，实木门叶(3扇) (2)五金:四、手柄门锁3套，4寸不锈钢轴承合页9个 (3)满足设计图纸、相关规范及招标文件的要求 | m2 | 5.4 | 698.83 | 3773.682
81 | 010807001001 | 金属(塑钢、断桥)窗 | (1)窗代号及洞口尺寸:铝合金平开双玻璃窗户130cm*150cm (2)框、扇材质:铝合金 (3)玻璃品种、厚度:10厘厚钢化玻璃 (4)窗附件:38式平开窗执手2个、断桥铝合金限位器4个。 (5)满足设计图纸、相关规范及招标文件的要求 | m2 | 1.95 | 1080.77 | 2107.5015
82 | 010802001001 | 金属(塑钢)门 | (1)新安装铝合金推拉玻璃门12厘厚防爆玻璃 (2)详见设计图纸、满足施工规范要求 | m2 | 5.22 | 739.95 | 3862.539
83 | 010810005001 | 更换窗户配件 | (1)2B508:更换窗户配件:断桥铝合金限位器 (2)详见设计图纸、满足施工规范要求 | 个 | 2 | 81.9 | 163.8
84 | 010810005002 | 更换窗户配件 | (1)2B508:更换窗户配件:38式平开窗执手 (2)详见设计图纸、满足施工规范要求 | 个 | 1 | 147.99 | 147.99
85 |  | 分部小计
86 |  | 其他
87 | 010511004001 | 龙门架 | (1)类型:龙门架 (2)费用方式:租赁，1200元/天，搬运、安装，人工 (3)使用天数:5天 (4)详见设计图纸及满足相关规范要求 | 项 | 2 | 6000 | 12000
88 | 011503001001 | 新做不锈钢围栏 | (1)栏杆材料种类、规格:柱子70X70方通、横管38X38、竖管32X32圆管、材料202不锈钢、人工及安装 (2)详见设计图纸、满足施工规范要求 | m | 120 | 537.08 | 64449.6
89 | 011503001002 | 原有不锈钢围栏安装 | (1)栏杆材料种类、规格:柱子70X70方通、材料202不锈钢、人工及安装 (2)详见设计图纸、满足施工规范要求 | m | 130 | 186.86 | 24291.8
90 | 011503001003 | 新做不锈钢大门 | (1)名称:新做不锈钢大门 (2)栏杆材料种类、规格:202不锈钢大门，材料:边框50方通，立柱38方通、大门高度2.6米、人工材料及安装 (3)详见设计图纸、满足施工规范要求 | m2 | 32 | 450 | 14400
91 | 010606009001 | 钢护栏 | (1)切割、重新焊接不锈钢护栏、基础维修60M (2)修复基础墩位，局部更换不锈钢圆管补焊30米 (3)满足设计图纸、相关规范及招标文件的要求 | m | 90 | 133.31 | 11997.9
92 | 011608001002 | 防尘塑料膜 | (1)类型:防尘塑料膜 (2)满足设计图纸、相关规范及招标文件的要求 | m2 | 142 | 6.69 | 949.98
93 | 040205017003 | 车位限位桩 | (1)材料品种:安装槽钢型2000*100*2.0mm车位限位桩 (2)满足设计图纸、相关规范及招标文件的要求 | 个 | 36 | 66 | 2376
94 | 40205006001 | 标线 | (1)停车场划线 (2)材料品种:深标Ⅲ型热熔标线，玻璃珠含量≥30%，耐磨性:200转/kg后减重≤50mg，抗压强度≥15Mpa，软化点:100-120℃ (3)线型:标线实测厚度≥2.5mm (4)满足招标文件、技术规范及设计图纸要求 | m2 | 300 | 62.95 | 18885
98 |  | 屋面 |  |  | 0
99 | 010902002001 | 屋面涂膜防水 | (1)位置：天台通风管道边防水处理 (2)防水膜品种:黑豹聚合物防水材料 (3)涂膜厚度、遍数:两遍 (4)详见设计图纸及满足相关规范要求 | m2 | 18 | 170 | 3060
100 | 010904002002 | 天台地面处理恢复 | (1)位置:天台地面处理恢复 (2)基层：恢复水泥、沙子，材料搬运到天台，材料，人工 (3)面层：块料瓷砖 (4)涂膜厚度、遍数:两遍 (5)详见设计图纸及满足相关规范要求 | m2 | 18 | 397.22 | 7149.96
101 |  | 模版
102 | 010010-3 | 基础 木模板 |  | 100m2 | 1.255 | 6514.19 | 8175.3085
103 |  | 脚手架
104 | 011701B005001 | 活动脚手架 | 1.搭设方式:活动脚手架 | m2 | 815.33 | 3.85 | 3139.0205
106 | 011108003004 | 防护 | (1)工程部位:房间地面、墙面防护，家私，物品 (2)防护材料种类:胶合板 (3)详见设计图纸及满足相关规范要求 | m2 | 80 | 5.56 | 444.8
108 |  | 土建-分部小计 |  |  |  |  | 487043.8302
109 |  | 安装工程
110 |  | 给排水
111 | 031004006001 | 大便器 | 1. 坐式大便器 连体水箱(破坏性拆除) 2. 坐式大便器 连体水箱 | 组 | 8 | 1003.9 | 8031.2
112 | 031004004001 | 洗涤盆 | 1. 洗手盆(冷水) 延时自闭式龙头(破坏性拆除) 2. 洗手盆(冷水) 延时自闭式龙头 | 组 | 9 | 463.12 | 4168.08
113 | 031004003002 | 洗脸盆 | (1)名称:洗手台 (2)附件名称、数量:冷热水龙头 (3)详见设计图纸、满足施工规范要求 | 组 | 3 | 828.07 | 2484.21
114 | 031004014001 | 给、排水附(配)件 | (1)名称:冷热水龙头 (2)型号、规格:DN15 (3)详见设计图纸、满足施工规范要求 | 个 | 1 | 93.93 | 93.93
115 | 031001002001 | 钢管 | 1. 室外焊接钢管安装(螺纹连接) 公称直径(mm以内) 50(破坏性拆除) | m | 20 | 3.81 | 76.2
116 | 031004017002 | 冷热水混合器 | (1)名称:混水阀冷热水龙头 (2)规格、压力等级:DN20 (3)满足设计图纸、相关规范及招标文件的要求 | 套 | 1 | 114.24 | 114.24
117 | 031208002001 | 管道绝热 | 1. 泡沫塑料瓦块安装管道φ57mm以下厚度(mm) 70 | m | 20 | 20.31 | 406.2
118 | 030817008001 | 套管制作安装 | 1. 一般钢套管制作安装 公称直径(mm以内) 65 | 个 | 4 | 77.55 | 310.2
119 | 031003001002 | 螺纹阀门 | (1)名称:加厚红色烤漆哈夫节 (2)规格、压力等级:DN40/1.5寸*12.5CM (3)含地下室增加费 (4)满足设计图纸 、相关规范及招标文件要求 | 个 | 1 | 124.87 | 124.87
120 | 031003001001 | 螺纹阀门 | (1)名称:加厚红色烤漆哈夫节 (2)规格、压力等级:DN50/2寸*12.5CM (3)含地下室增加费 (4)满足设计图纸 、相关规范及招标文件要求 | 个 | 2 | 172.07 | 344.14
121 | 031003001001 | 螺纹阀门 | (1)名称:螺纹阀门 (2)规格、压力等级:DN20 (3)满足设计图纸、相关规范及招标文件的要求 | 个 | 7 | 27.17 | 190.19
122 | 031001001002 | 镀锌钢管 | (1)安装部位:室内 (2)规格、压力等级:镀锌圆管2寸 (3)连接形式:螺纹连接 (4)含地下室增加费 (5)满足设计图纸 、相关规范及招标文件要求 | m | 0.8 | 94.69 | 75.752
123 | 031001001001 | 镀锌钢管 | (1)安装部位:室内 (2)规格、压力等级:镀锌圆管2.5寸 (3)连接形式:螺纹连接 (4)含地下室增加费 (5)满足设计图纸 、相关规范及招标文件要求 | m | 1.8 | 113.79 | 204.822
124 | 030804003001 | 低压不锈钢管件 | (1)材质:不锈钢 (2)规格:异径直接DN50转DN60 (3)焊接方法:氩弧焊 (4)含地下室增加费 (5)满足设计图纸 、相关规范及招标文件要求 | 个 | 2 | 210.32 | 420.64
125 | 030411001002 | 配管 | (1)名称:阻燃线束护套 (2)规格:DN25 (3)含地下室增加费 (4)满足设计图纸 、相关规范及招标文件要求 | m | 5 | 23.62 | 118.1
126 | 030103005002 | 集水池清理 | (1)名称:集水池清理 (2)清洗井内杂物淤泥及垃圾清运、人工 (3)满足设计图纸 、相关规范及招标文件要求 | m3 | 20 | 260.39 | 5207.8
127 | 031001006002 | 塑料管 | 1.介质:PVC排水管 2.材质、规格:DN110 3.连接形式:粘接 4.满足设计图纸及施工规范要求 | m | 4 | 85.65 | 342.6
128 | 031001006001 | 塑料管 | 1. 室内塑料给水管安装(热熔连接) 公称外径(mm以内) 63 | m | 20 | 68.32 | 1366.4
129 | 031001006001 | 塑料管 | (1)安装部位:室内 (2)介质:给水管 (3)材质、规格:DN25 (4)连接形式:热熔 (5)压力试验及吹、洗设计要求:水压试验、消毒 (6)满足设计图纸、相关规范及招标文件的要求 | m | 143 | 30.34 | 4338.62
130 | 031001006002 | 塑料管 | (1)安装部位:阳台更换PPR20管 (2)介质:给水管 (3)材质、规格:PPR20 (4)连接形式:热熔 (5)压力试验及吹、洗设计要求:水压试验、消毒 (6)满足设计图纸、相关规范及招标文件的要求 | m | 75 | 35.35 | 2651.25
131 | 031001006004 | 塑料管 | (1)安装部位:室内 (2)介质:排水管 (3)材质、规格:DN100 (4)连接形式:热熔 (5)压力试验及吹、洗设计要求:水压试验、消毒 (6)满足设计图纸、相关规范及招标文件的要求 | m | 4 | 37.95 | 151.8
132 | 031003013001 | 水表 | (1)名称:拆除水表 (2)规格、压力等级:DN25 (3)满足设计图纸、相关规范及招标文件的要求 | 个 | 1 | 241.36 | 241.36
133 | 031003013003 | 水表 | (1)名称:拆除水表（破坏性拆除） (2)规格、压力等级:DN25 (3)满足设计图纸、相关规范及招标文件的要求 | 个 | 2 | 8 | 16
134 | 031003013004 | 水表 | (1)名称:水表 (2)规格、压力等级:DN20 (3)满足设计图纸、相关规范及招标文件的要求 | 个 | 2 | 187.17 | 374.34
135 | 031004014001 | 洗衣机水龙头 | (1)更换洗衣机水龙头 (2)满足设计图纸、相关规范及招标文件的要求 | 个 | 3 | 34.14 | 102.42
136 | 031001B001001 | 金属软管 | (1)名称:304不锈钢4分软管 (2)规格:30CM (3)满足设计图纸、相关规范及招标文件的要求 | 根 | 13 | 53.3 | 692.9
137 | 031003007001 | 下水器 | (1)附件配置:下水器 (2)满足设计图纸、相关规范及招标文件的要求 | 组 | 1 | 40.49 | 40.49
138 | 031004010002 | 淋浴器 | (1)名称:淋浴器 (2)规格、压力等级:DN25 (3)满足设计图纸、相关规范及招标文件的要求 | 套 | 4 | 342.07 | 1368.28
139 | 031003001002 | 304不锈钢角阀 | (1)名称:304不锈钢角阀 (2)规格、压力等级:DN15 (3)满足设计图纸、相关规范及招标文件的要求 | 个 | 2 | 23.75 | 47.5
140 | 40504002013 | 矩形混凝土雨水检查井 | (1)垫层、基础材质及厚度:C15混凝土垫层、厚度100mm；C25钢筋砼底板、厚度220mm (2)盖板材质、规格:C25钢筋砼盖板、厚度120mm (3)井盖、井圈材质及规格:卡簧式防沉降重型球墨铸铁井盖及井座、C30混凝土井圈 (4)井径:1700*1100 (5)做法:详见图集20S515-39 (6)含垫层模板制作安装 (7)满足招标文件、技术规范及设计图纸要求求 | 座 | 1 | 7644.15 | 7644.15
141 | 010512008002 | 不锈钢装饰井盖 | 1.尺寸:1000×1000mm 2.外框材料种类、规格、厚度:预埋不锈钢角钢L100x53x8mm 不锈钢外框支架 3.井盖材料种类、规格、厚度:不锈钢与外框平齐，8mm厚 不锈钢板底板 4.加固材料种类、规格:Φ12@200点焊固定于不锈钢底板 5.提孔放样:不锈钢板底板,井盖标识、文字阴刻 6.满足招标文件、技术规范及设计图纸要求 | 个 | 1 | 4612.38 | 4612.38
142 | 030109011001 | 潜水泵 | (1)名称:潜水泵 (2)型号:QDLF4-8 (3)规格:15.0kw (4)流量: 6.0m3/h | 台 | 1 | 1780.78 | 1780.78
143 | 031003007001 | 管道疏通 | 类型：按DN200考虑；管道清淤过程中所产生的淤泥、垃圾等需由乙方提供堆放地点; | m | 1 | 17 | 17
144 | 31003007001 | 化粪池吸粪 | 1.名称：清化粪池吸粪 | m3 | 5 | 659.35 | 3296.75
145 |  | 弱电
146 | 030404017001 | 配电箱 | (1)名称:开关箱 (2)安装方式:挂壁明装 (3)其他:详见设计图纸，满足相关施工规范 | 台 | 30 | 141.5 | 4245
147 | 030404035001 | 插座 | (1)名称:带开关空调插座 (2)其他:详见设计图纸，满足相关施工规范 | 个 | 160 | 31.99 | 5118.4
148 | 030411006001 | 接线盒 | (1)名称:接线盒 (2)材质:塑料 (3)规格:86型 | 个 | 160 | 11.4 | 1824
149 | 030411001001 | 配管 | (1)名称:电气配管 (2)规格:PC20 (3)配置形式:明敷 (4)其他:详见设计图纸，满足相关施工规范 | m | 1722 | 20.12 | 34646.64
150 | 030411004001 | 配线 | (1)名称:铜芯电线 (2)规格:BVR-1*2.5mm2 (3)其他:详见设计图纸，满足相关施工规范 | m | 1722 | 4.61 | 7938.42
151 | 030411004002 | 配线 | (1)名称:铜芯电线 (2)规格:BVR-2*4mm2 (3)其他:详见设计图纸，满足相关施工规范 | m | 3444 | 5.19 | 17874.36
152 | 030404035002 | 插座（破坏性拆除） | (1)名称:带开关空调插座（破坏性拆除） (2)其他:详见设计图纸，满足相关施工规范 | 个 | 160 | 3.82 | 611.2
153 | 030411006003 | 原开关接线盒加盖封式板 | (1)名称:原开关接线盒加盖封式板 (2)详见设计图纸，满足相关施工规范 | 个 | 160 | 2 | 320
154 | 030414002002 | 送配电装置系统 | (1)名称:送配电调试 (2)电压等级(kV):1KV以下 | 系统 | 1 | 764.49 | 764.49
155 | 030404016001 | 控制箱 | (1)名称:空气能（7#楼）控制箱 (2)安装方式:满足设计图纸及施工规范要求 | 台 | 1 | 4064.57 | 4064.57
156 | 030404016002 | 控制箱 | (1)名称:空气能（1、2#楼）控制箱 (2)安装方式:满足设计图纸及施工规范要求 | 台 | 2 | 4974.76 | 9949.52
157 | 030404017002 | 配电箱 | (1)名称:配电箱 (2)部位:地下室停车场 (3)满足设计图纸及施工规范要求 | 台 | 8 | 1488.38 | 11907.04
158 | 030404017002 | 配电箱 | (1)名称:单相自动抽水泵智能控制器 (2)规格:金田泵宝2.2-11KW380V (3)含地下室增加费 (4)满足设计图纸 、相关规范及招标文件要求 | 台 | 3 | 951.45 | 2854.35
159 | 030404017003 | 配电箱 | (1)名称:配电箱 (2)规格:36回路 (3)参数:正泰63A漏保3P（1个），正泰20A空开2P（2个）、正泰32A空开1P（1个）、正泰25A空开1P（1个）、正泰20A空开1P（1个）、正泰16A空开1P（10个） (4)满足设计图纸、相关规范及招标文件的要求 | 台 | 1 | 1614.57 | 1614.57
160 | 030404017004 | 配电箱 | (1)名称:配电箱 (2)规格:60cm*80cm (3)参数:正泰63A/4P双电源自动转换器（1个）、正泰RT18-32A2P熔断器（1个）、正泰40A空开4P（1个）、正泰16A空开3P（1个）、正泰16A空开1P（6个）、正泰16A漏保1P+N（2个）、指示灯4个 (4)满足设计图纸、相关规范及招标文件的要求 | 台 | 1 | 4123.3 | 4123.3
161 | 030404017006 | 配电箱 | (1)名称:4回路配电箱 (2)满足设计图纸、相关规范及招标文件的要求 | 台 | 1 | 470.37 | 470.37
162 | 030411003002 | 桥架 | (1)名称:桥架 (2)材质:镀锌 (3)规格:200*100 (4)满足设计图纸、相关规范及招标文件的要求 | m | 2 | 112.96 | 225.92
163 | 030408006001 | 电力电缆头 | (1)名称:电缆中间头 (2)型号:综合考虑 (3)满足设计图纸及施工规范要求 | 个 | 1 | 361.24 | 361.24
164 | 030109011002 | 潜水泵 | (1)名称:WQ-S国标法兰全304不锈钢潜水电泵 (2)规格:WQ26-15-2.2S 380V 50mm (3)含地下室增加费 (4)满足设计图纸 、相关规范及招标文件要求 | 台 | 3 | 2969.19 | 8907.57
165 | 030411004001 | 配线 | (1)名称:铜芯电线 (2)配线形式:BVR-16 (3)满足设计图纸、相关规范及招标文件的要求 | m | 133.33 | 16.74 | 2231.9442
166 | 030411004002 | 配线 | (1)名称:多芯导线 (2)规格:RVV-4*1.5 (3)含地下室增加费 (4)满足设计图纸 、相关规范及招标文件要求 | m | 15 | 8.25 | 123.75
167 | 030411004001 | 配线 | (1)名称:单芯导线 (2)规格:RV-1*1.5 (3)含地下室增加费 (4)满足设计图纸 、相关规范及招标文件要求 | m | 20 | 3.91 | 78.2
168 | 030804003002 | 低压不锈钢管件 | (1)材质:304不锈钢 (2)规格:卡箍65-89MM (3)焊接方法:氩弧焊 (4)含地下室增加费 (5)满足设计图纸 、相关规范及招标文件要求 | 个 | 4 | 20.57 | 82.28
169 |  | 电气
170 | 030412005001 | 扣板灯 | 更换300*300mm扣板灯 | 套 | 2 | 154.11 | 308.22
171 | 030404033001 | 风扇 | 1. 排气扇安装 2. 排气扇安装(破坏性拆除) | 台 | 2 | 397.76 | 795.52
172 | 030412009002 | 高杆灯 | (1)安装:4米海螺臂铝合金双灯杆、60瓦LED防水防雷灯头2个 (2)满足设计图纸、相关规范及招标文件的要求 | 套 | 1 | 1705.7 | 1705.7
173 | 030507008001 | 监控摄像设备 | (1)名称:高清摄像头 (2)规格:48vPOE500W (3)具体详见设计图纸要求、满足施工规范 | 台 | 7 | 579.56 | 4056.92
174 | 030502005001 | 双绞线缆 | (1)名称:网络线 (2)规格:UTP cat5 (3)敷设方式:管内穿线 (4)具体详见设计图纸要求、满足施工规范 | m | 300 | 4.47 | 1341
175 | 030502019001 | 双绞线缆测试 | (1)测试类别:双绞线缆调试 (2)具体详见设计图纸要求、满足施工规范 | 链路 | 7 | 5.32 | 37.24
176 |  | 脚手架
177 | 031301017002 | 脚手架搭拆 | (1)名称:脚手架搭拆 | 项 | 1 | 57.69 | 57.69
178 | 031301017001 | 脚手架搭拆 | 电气设备安装工程脚手架搭拆费 | 项 | 1 | 155.55 | 155.55
180 | 031301017001 | 脚手架搭拆 | (1)名称:脚手架搭拆（建筑智能系统设备安装工程脚手架搭拆费） | 项 | 1 | 5952.39 | 5952.39
181 |  | 安装-分部小计 |  |  |  |  | 186202.9582
合 计 | [6 empty] | 673246.7884

## 木古货站
分部分项工程量清单与计价表 （适用于工程量清单计价）
单位名称：
工程名称:木古货站修缮工程 | [5 empty] | 第1页 共12页
序号 | 项目编码 | 项目名称 | 项目特征描述 | 计量 单位 | 工程量 | 金额(元)
[6 empty] | 综合 单价 | 合价 | 材料设备 暂估合价
装饰工程
拆除工程
1 | 011616B001001 | 墙体开门窗洞口 | (1)类型:开门洞 (2)厚度:200mm厚 (3)单个洞口尺寸:2200*1800mm (4)详见设计图纸、满足施工规范要求 | m2 | 1.32 | 424.39 | 560.1948
2 | 010901002002 | 屋面 | 1.檩条型材品种、规格:瓦屋面0.75单层 2.其他:具体详见相关图纸 | m2 | 1248.3333 | 80.85 | 100927.75
3 | 011607001001 | 镀锌水槽拆除 | 1. 镀锌铁皮天沟、檐沟、泛水拆除 | m | 93.3333 | 6.64 | 619.7333
4 | 011601001001 | 砖砌体拆除 | 1.砌体名称:拆除原有墙体 | m3 | 6 | 279.35 | 1676.1
5 | 011604003001 | 天棚抹灰面拆除 | (1)位置:阳台天花白灰铲除 (2)拆除部位:天花 (3)抹灰层种类:发黑部分除霉菌、铲掉局部墙面白灰 (4)详见设计图纸及满足相关规范要求 | m2 | 13.3333 | 8.14 | 108.5333
6 | 011605001002 | 平面块料拆除 | 1.拆除部位:地面 2.饰面材料种类:混凝土 | m2 | 43.36 | 28.01 | 1214.5136
7 | 011605002001 | 立面块料拆除 | 1.拆除部位:墙柱面 2.饰面材料种类:陶瓷墙面 | m2 | 31.8667 | 22.22 | 708.0773
8 | 011606003001 | 天棚面龙骨及饰面拆除 | (1)拆除的基层类型:拆除原有损坏天花 (2)龙骨及饰面种类:铝扣板 (3)满足设计图纸、相关规范及招标文件的要求 | m2 | 13.8667 | 12.22 | 169.4507
9 | 011604002001 | 立面抹灰层拆除 | (1)拆除部位:墙内立面抹灰层拆除30mm厚。 (2)抹灰层种类:石灰砂浆 (3)详见设计图纸及满足相关规范要求 | m2 | 113.3333 | 7.44 | 843.2
10 | 011610001001 | 木门窗拆除 | 1.拆除门窗类型:拆除破旧木门 2.门窗洞口尺寸:2100*900 | m2 | 1.9633 | 19.95 | 39.1685
11 | 011612001001 | 管道拆除 | 1.安装部位:阳台 2.材质、规格:拆除破裂排污管PVC50 | m | 56 | 11.04 | 618.24
12 | 011608003001 | 铲除耐候胶 | 1.检查、铲除清理原防水材料耐候胶 2.详见相关设计说明 | m | 1 | 13.17 | 13.17
13 | 010103002003 | 余方弃置 | (1)废弃料品种:废弃渣料 (2)运距:综合考虑 (3)具体详见设计图纸要求、满足施工规范 | m3 | 7.62 | 148.43 | 1131.0366
14 |  | 分部小计 |  |  |  |  | 108629.1682
15 |  | 屋面雨棚防水工程
16 | 031201003001 | 金属结构刷油 | (1)油漆品种:红丹防锈漆、调和漆 (2)涂刷遍数、漆膜厚度:两遍 (3)满足设计图纸及施工规范要求 | kg | 49.9467 | 1.78 | 88.9051
17 | 010602001001 | 钢檩条 | 1. 钢檩条安装 每根构件质量0.3t以内 | t | 1.248 | 9458.03 | 11803.6214
18 | 040501002002 | 封边 | 1.名称:封边 2.材料品种、规格:1.0镀锌钢板 3.骨架:50*50*2.5镀锌方通 4.高度:1500mm 5.其他:具体详见相关图纸 | m | 11.1667 | 220.02 | 2456.89
19 | 010903002001 | 墙面涂膜防水 | 1.油漆品种、刷漆遍数:涂膜透明防水3遍（聚氨酯防水涂料2mm厚）。 2.部位:外墙墙面 | m2 | 212.5333 | 73.65 | 15653.08
20 | 010902002001 | 屋面涂膜防水 | 1.油漆品种、刷漆遍数:嵌缝、涂膜防水3遍（聚氨酯防水涂料2mm厚）。 2.部位:屋顶 | m2 | 39.64 | 67.18 | 2663.0152
21 | 010904002002 | 屋面涂膜防水 | (1)防水膜品种:家虹五防一水性固沙剂一遍，立邦聚氨酯渗透性防水涂料二遍 (2)满足设计图纸、相关规范及其技术要求 | m2 | 1 | 63.84 | 63.84
22 | 010904001002 | 屋面卷材防水 | (1)地面及翻墙面防水卷材处理: (2)聚氨酯纤维无纺布防水卷材上翻30cm (3)雨虹堵漏宝底涂型一遍 (4)丙纶布防水卷料上翻30cm (5)环氧沥青胶一遍 (6)满足设计图纸、相关规范及其技术要求 | m2 | 1 | 193.86 | 193.86
23 | 010902008003 | 彩钢瓦漏水处理 | (1)材料种类:环氧沥青胶一遍(30㎡)缝隙防水耐候胶一道30㎡，铝箔沥青胶SBS防水卷材高温热熔型(30㎡)。 (2)满足设计图纸、相关规范及其技术要求 | m2 | 1 | 61.88 | 61.88
24 | 011615001001 | 开孔(打洞) | (1)部位:铁皮水沟及雨棚 (2)洞尺寸:1000*600mm (3)详见设计图纸及满足相关规范要求 | 个 | 2 | 136.11 | 272.22
25 | 011615001001 | 开孔(打洞) | (1)部位:墙体 (2)打洞部位材质:砖砌体 (3)洞尺寸:Φ75 (4)满足设计图纸及施工规范要求 | 个 | 40 | 43.45 | 1738
26 | 011502001001 | 安装U型1.0不锈钢水槽 | (1)类型:U型1.0不锈钢水槽 (2)线条材料品种、规格、:（100+300+300） (3)详见设计图纸及满足相关规范要求 | m | 127.3333 | 299.99 | 38198.7267
27 | 010902008001 | 补缝 | 1.铁皮搭接缝隙（3.3m×7）及墙边（13.5m）耐候胶补缝+自粘型防水卷材200mm补缝。 2.详见相关设计说明 | m | 1 | 105.01 | 105.01
28 | 010902003001 | 铁皮棚更换 | 1.破损铁皮（带保温层）更换 2.详见相关设计说明 | m2 | 1 | 194.46 | 194.46
29 | 010901003002 | 屋面耐力板 | 1.新建屋面5mmPC耐力板 2.不锈钢压条搭接缝，耐候胶补缝+自粘型防水卷材200mm补缝。 3.满足设计图纸、相关规范及招标文件的要求 | m2 | 1 | 316.04 | 316.04
30 | 011207001001 | 不锈钢板 | (1)面层材料品种、规格、颜色:安装2000*1000mm1.0不锈钢平板收边 (2)收边修改6处 (3)详见设计图纸及满足相关规范要求 | m2 | 9 | 167.13 | 1504.17
31 |  | 分部小计 |  |  |  |  | 75313.7184
32 |  | 排水沟
33 | 050201004003 | 排水沟 | 1. 做法：排水沟两边及底部水泥砂浆找平，排水沟（300mm宽、深度200mm）。排水沟两边及底部涂膜防水3遍（聚氨酯防水涂料2mm厚），排水沟（300mm宽、深度200mm） 2.位置：电梯机房及办公室周边 | m | 43.36 | 98.46 | 4269.2256
34 | 040501004002 | 塑料管 | (1)材质:HDPE缠绕结构壁管(B型)(环刚度=8KN/M2) (2)规格:DN500 (3)连接形式:承插式电熔连接 (4)铺设深度:按设计要求 (5)管道检验及试验要求:管道闭水试验 (6)满足设计图纸 、相关规范及招标文件要求 | m | 19 | 321.47 | 6107.93
35 | 050201004004 | 雨水篦子 | 1.做法:增加300*600mm雨水篦子。 2.位置:新做明排水沟的各个路口及门口(约15米)。 | 个 | 8 | 129.07 | 1032.56
36 | 011303001001 | 采光天棚 | 做法：排风口加装防1000*600mm不锈钢雨棚。 | m2 | 0.6 | 655.79 | 393.474
37 | 040504005002 | 预制混凝土井筒 | (1)名称:预制式钢筋混凝土雨水检查井 (2)井筒规格:Ф1000 (3)踏步规格:塑钢踏步 (4)混凝土强度等级:C30 (5)图集:06MS201-5 (6)井盖、井圈材质及规格:铸铁井盖、井座 φ800mm重型 (7)满足设计图纸 、相关规范及招标文件要求 | 座 | 1 | 6961.92 | 6961.92
38 | 040504002002 | 井盖提升及装饰性井盖 | (1)井类型、规格尺寸:修复原有电缆井 (2)混凝土强度等级:C30混凝土 (3)砂浆强度等级、配合比:M5水泥砂浆砌筑 (4)井盖:5厚镀锌钢板托盘、60厚1;2.5水泥砂浆 (5)满足设计图纸 、相关规范及招标文件要求 | 座 | 1 | 1114.07 | 1114.07
39 |  | 分部小计 |  |  |  |  | 19879.1796
40 |  | 门窗工程
41 | 010507007002 | 门边修复 | 门边修复：门边修复挂不锈钢网0.8mm网孔*0.8mm丝径60cm宽*5m，水泥砂浆修复3㎡ | m2 | 0 | 48.2 | 0
42 | 010801002002 | 木质门带套 | (1)洞口尺寸:安装实木门框210cm*90cm*25cm、门叶198cm*88cm*5cm， (2)框、扇材质:实木门 (3)附件:手执门锁一个 (4)满足设计图纸、相关规范及招标文件的要求 | m2 | 10 | 800.26 | 8002.6
43 | 011503001001 | 新做不锈钢大门 | (1)名称:新做不锈钢大门 (2)栏杆材料种类、规格:202不锈钢大门，材料:边框50方通，立柱38方通、大门高度2.6米、人工材料及安装 (3)详见设计图纸、满足施工规范要求 | m2 | 20 | 450 | 9000
44 |  | 分部小计 |  |  |  |  | 17002.6
45 |  | 地面硬化
46 | 040203007004 | 恢复水泥混凝土 | (1)类别:恢复砼地面 (2)混凝土强度等级:C30水泥混凝土 (3)厚度:300mm (4)满足设计图纸 、相关规范及招标文件要求 | m2 | 22.8 | 268.37 | 6118.836
47 | 040202003003 | 水泥稳定土 | (1)水泥含量:6%水泥石粉渣稳定层 (2)厚度:25cm (3)满足设计图纸 、相关规范及招标文件要求 | m2 | 22.8 | 64.92 | 4440.53
48 | 041001001001 | 拆除路面 | (1)材质:铲除原有地面混凝土、黄土等混合杂土层; (2)厚度:40cm (3)详见设计图纸、满足施工规范要求 | m2 | 22.8 | 33.29 | 759.012
49 | 041001003003 | 拆除基层 | (1)材质:6%水泥石粉渣稳定层 (2)厚度:25cm (3)废料外运 (4)运距:综合考虑 (5)满足设计图纸 、相关规范及招标文件要求 | m2 | 22.8 | 64.95 | 1480.86
50 | 010103001001 | 回填（石粉） | 1.填方材料品种:石粉回填50mm厚,夯实 | m3 | 2.0133 | 177.76 | 357.8901
51 | 040901001002 | 现浇构件钢筋 | 1.钢筋规格:Φ12 2.钢筋种类：接头拉强钢筋 | t | 0.038667 | 6207.83 | 240.0361
52 | 040203007004 | 场地平整 | (1)原土层整平、压路机碾压实; (2)详见设计图纸、满足施工规范要求 | m2 | 289.8 | 1.54 | 446.292
53 | 040202003001 | 水泥稳定土 | (1)水泥含量:6%水泥稳定级配碎石、压路机碾压实; (2)厚度:15cm (3)详见设计图纸、满足施工规范要求 | m2 | 289.8 | 75.03 | 21743.694
54 | 040203007005 | 水泥混凝土 | (1)混凝土品种:C35抗折混凝土 (2)厚度:240mm (3)选材用料、施工工序、工艺需满足设计及施工规范要求 | m2 | 289.8 | 230.15 | 66697.47
55 | 040901003001 | 钢筋网片 | (1)位置：与路口斜坡连接处 (2)钢筋种类:单层双向钢筋网 (3)钢筋规格:Ф14 (4)满足设计图纸 、相关规范及招标文件要求 | t | 0.571 | 8605.14 | 4913.5349
56 | 040101001002 | 挖一般土方 | (1)土壤类别:综合考虑 (2)挖土深度:按设计要求 (3)详见设计图纸、满足施工规范要求 | m3 | 230.39 | 6.64 | 1529.7896
57 | 010101004002 | 挖基坑土方 | 1.土壤类别:综合考虑； 2.挖土深度:2m以内 3.弃土运距:综合考虑； 4.满足图纸及相关规范要求 | m3 | 33.64 | 107.11 | 3603.1804
58 | 040101002003 | 挖沟槽土方 | (1)土壤类别:综合考虑 (2)挖土深度:2m以内 (3)满足设计图纸 、相关规范及招标文件要求 | m3 | 51.6167 | 10.65 | 549.7175
59 | 040103001001 | 回填方 | (1)密实度要求:96% (2)填方材料品种:土 (3)填方来源、运距:投标人自行考虑 | m3 | 121.9667 | 29.74 | 3627.2887
60 | 010103001003 | 回填方 | (1)密实度要求: ≥85~90% (2)填方材料品种:砂砾回填 (3)满足设计图纸 、相关规范及招标文件要求 | m3 | 3.42 | 340.61 | 1164.8862
61 | 040103001003 | 回填方 | (1)密实度要求:95% (2)填方材料品种:石粉渣 (3)满足设计图纸 、相关规范及招标文件要求 | m3 | 18.24 | 175.8 | 3206.592
62 | 040201022002 | 排水沟盖板 | (1)类型：更换已损坏的砼盖板 (2)盖板材质、规格:预制井盖500*820 (3)钢筋类型:Φ12@150、Φ16@150 (4)混凝土等级:C30 (5)详见设计图纸、满足施工规范要求 | m | 16 | 217.21 | 3475.36
63 | 040204004002 | 安砌侧(平、缘)石 | (1)材料品种、规格:水泥砂浆坐砌砼平道牙 (2)500*300*100 (3)详见设计图纸、满足施工规范要求 | m | 32 | 56.05 | 1793.6
64 | 040101005002 | 挖淤泥、流砂 | (1)挖掘深度:清理排水暗沟 (2)运距:综合考虑 (3)详见设计图纸、满足施工规范要求 | m3 | 3.84 | 177.96 | 683.3664
65 | 010103002004 | 余方弃置 | (1)废弃料品种:废弃渣料 (2)运距:综合考虑 (3)具体详见设计图纸要求、满足施工规范 | m3 | 233.0033 | 148.43 | 34584.6848
66 |  | 分部小计 |  |  |  |  | 161416.6207
67 |  | 天棚工程
68 | 011302001002 | 吊顶天棚 | (1)龙骨材料种类、规格、中距:装配式U型轻钢龙骨 (2)面层材料品种、规格:600*600*18mm矿棉吸声板 (3)详见设计图纸及满足相关规范要求 | m2 | 164.8933 | 185.55 | 30595.958
69 | 011302001004 | 吊顶天棚 | (1)龙骨材料种类、规格、中距:装配式U型轻钢龙骨 (2)面层材料品种、规格:300*300*18mm矿棉吸声板 (3)详见设计图纸及满足相关规范要求 | m2 | 50.02 | 208.64 | 10436.1728
70 | 011407002001 | 天棚喷刷涂料 | (1)喷黑色乳胶漆两道 (2)原有板底面(包括石膏线以上墙面)清理干净 (3)满足设计图纸及施工规范要求 | m2 | 567.1767 | 23.22 | 13169.8422
71 |  | 分部小计 |  |  |  |  | 54201.973
72 |  | 楼地面
73 | 011105003001 | 块料踢脚线 | (1)瓷砖踢脚150mm高 (2)贴8~10厚专用瓷砖踢脚板,白水泥擦缝 (3)水泥胶结合层 (4)12厚1:2.5水泥砂浆找平层 (5)刷素水泥浆一道 (6)满足设计图纸及施工规范要求 | m2 | 32.9667 | 186.06 | 6133.778
74 | 011105006001 | 金属踢脚线 | (1)踢脚线高度:踢脚线120mm高 (2)基层材料种类、规格:木板9厘打底 (3)面层材料品种、规格、颜色:不锈钢饰面 (4)详见设计图纸、满足施工规范要求 | m | 5.6 | 68.38 | 382.928
75 | 011201001001 | 墙面一般抹灰 | 1、部位：卫生间外面墙面 2、做法：墙面一般抹灰、抹灰面油漆防水腻子乳胶漆（1.外墙防水乳胶漆一底二面 2.满刮防水腻子二遍）. | m2 | 13.3333 | 52.1 | 694.6667
76 | 011102003008 | 块料楼地面 | (1)300*300防滑地砖,同色水泥浆擦缝 (2)20厚1:3干硬性水泥砂浆 (3)1:2.5水泥砂浆找1%坡坡向地漏,最薄处20厚 (4)满足设计图纸、相关规范及招标文件的要求 | m2 | 61.01 | 253.91 | 15491.0491
77 | 011102003009 | 块料楼地面 | (1)600*600防滑地砖,同色水泥浆擦缝 (2)20厚1:3干硬性水泥砂浆 (3)1:2.5水泥砂浆找1%坡坡向地漏,最薄处20厚 (4)满足设计图纸、相关规范及招标文件的要求 | m2 | 355.73 | 280.95 | 99942.3435
78 | 011102003002 | 块料楼地面 | (1)800*800mm乳白色仿古砖,干水泥擦缝 (2)撒素水泥面,洒适量清水 (3)40厚1:4干硬性水泥砂浆结合层 (4)刷素水泥浆一道 (5)结构楼板 (6)满足设计图纸及施工规范要求 | m2 | 99.93 | 168.23 | 16811.2239
79 | 011102003003 | 黑色仿古砖波打 | (1)200宽黑色仿古砖波打线,干水泥擦缝 (2)撒素水泥面,洒适量清水 (3)40厚1:4干硬性水泥砂浆结合层 (4)刷素水泥浆一道 (5)结构楼板 (6)满足设计图纸及施工规范要求 | m2 | 25.7833 | 186.89 | 4818.6472
80 | 011102003005 | 块料楼地面 | (1)20mm厚印度红大理石门槛 (2)撒素水泥面,洒适量清水 (3)30厚1:4干硬性水泥砂浆结合层 (4)刷素水泥浆一道 (5)结构楼板 (6)满足设计图纸及施工规范要求 | m2 | 5.4133 | 593.51 | 3212.8675
81 |  | 分部小计 |  |  |  |  | 147487.5038
82 |  | 其他工程
83 | 011505008001 | 挂式手纸盒 | (1)图集15ZJ512:54页详图1 (2)材料品种、规格、颜色:挂式手纸盒 (3)支架、配件品种、规格:不锈钢 (4)满足设计图纸及施工规范要求 | 件 | 1 | 94.97 | 94.97
84 | 011505006001 | 毛巾架 | (1)图集15ZJ512:53页详图1 (2)毛巾架 (3)满足设计图纸及施工规范要求 | 套 | 1 | 105.98 | 105.98
85 | 011505010001 | 整容镜 | (1)整容镜 (2)规格:1200*800mm (3)满足设计图纸及施工规范要求 | 个 | 1 | 137.69 | 137.69
86 | 011505009001 | 洗手液架 | (1)洗手液架 (2)满足设计图纸及施工规范要求 | 个 | 1 | 39.55 | 39.55
87 | 011505008002 | 卫生纸盒 | (1)卫生纸盒 (2)满足设计图纸及施工规范要求 | 个 | 1 | 22.66 | 22.66
88 | 011207001001 | 亚克力门牌号 | (1)亚克力门牌号 (2)满足设计图纸及施工规范要求 | 个 | 1 | 8 | 8
89 | 011707006001 | 原地面保护 | 原地面保护7500mm*6000mm（5厘木板） | 项 | 1 | 5.34 | 5.34
90 | 040202001001 | 锯缝 | (1)部位:锯缝 (2)详见设计图纸及满足相关规范要求 | m | 1 | 12.82 | 928.17
91 | 011201001001 | 墙面固化处理 | (1)墙面固化处理:家虹五防一水性固沙剂 (2)满足设计图纸、相关规范及招标文件的要求 | m2 | 1 | 11.21 | 11.21
92 | 011102003003 | 聚氨酯高压注浆 | (1)聚氨酯高压注浆:墙面 (2)满足施工规范要求 | m2 | 1 | 252.89 | 252.89
93 | 011407001001 | 防水涂料 | (1)涂料品种、喷刷遍数:2.0mm厚聚合物水泥防水涂料 (2)满足设计图纸、相关规范及招标文件的要求 | m2 | 50 | 53.5 | 2675
94 |  | 分部小计 |  |  |  |  | 4281.46
95
96 |  | 土建-分部小计 |  |  |  |  | 588212.2236
97 |  | 安装工程
98 | 030412001002 | 普通灯具 | (1)名称:天花LED灯 (2)规格:600*600mm (3)具体详见设计图纸要求、满足施工规范 | 套 | 13 | 134.47 | 1748.11
99 | 030411004002 | 配线 | (1)名称:电线 (2)规格:3*2.5mm (3)具体详见设计图纸要求、满足施工规范 | m | 107 | 4.65 | 497.55
100 | 030411001002 | 配管 | (1)名称:配管 (2)规格:PVC20 (3)具体详见设计图纸要求、满足施工规范 | m | 107 | 19.94 | 2133.58
101 | 030404034002 | 照明开关 | (1)名称:3位开关 (2)具体详见设计图纸要求、满足施工规范 | 个 | 30 | 26.6 | 798
102 | 031001001002 | 镀锌钢管{保护拆除} | (1)名称:镀锌钢管 (2)安装部位:室内 (3)规格、压力等级:DN110 (4)具体详见设计图纸要求、满足施工规范 | m | 22 | 30.71 | 675.62
103 | 031001001001 | 镀锌钢管{安装} | (1)名称:镀锌钢管 (2)安装部位:室内 (3)规格、压力等级:DN110 (4)具体详见设计图纸要求、满足施工规范 | m | 22 | 61.43 | 1351.46
104 | 030901010002 | 室内消火栓{保护拆除} | (1)名称:消防栓箱 (2)具体详见设计图纸要求、满足施工规范 | 套 | 1 | 108.45 | 108.45
105 | 030901010001 | 室内消火栓{安装} | (1)名称:消防栓箱 (2)具体详见设计图纸要求、满足施工规范 | 套 | 1 | 180.77 | 180.77
106 | 031001001004 | 镀锌钢管{保护拆除} | (1)名称:镀锌钢管 (2)安装部位:室内 (3)规格、压力等级:DN65 (4)具体详见设计图纸要求、满足施工规范 | m | 2 | 23.47 | 46.94
107 | 031001001003 | 镀锌钢管{安装} | (1)名称:镀锌钢管 (2)安装部位:室内 (3)规格、压力等级:DN65 (4)具体详见设计图纸要求、满足施工规范 | m | 2 | 46.91 | 93.82
108 | 030404017002 | 配电箱{保护拆除} | (1)名称:配电箱 (2)规格:600*500mm (3)具体详见设计图纸要求、满足施工规范 | 台 | 1 | 192.9 | 192.9
109 | 030404017001 | 配电箱{安装} | (1)名称:配电箱 (2)规格:600*500mm (3)具体详见设计图纸要求、满足施工规范 | 台 | 15 | 385.79 | 5786.85
110 | 030411001001 | 配管{保护拆除} | (1)名称:配管 (2)规格:PVC40 (3)具体详见设计图纸要求、满足施工规范 | m | 4 | 7.59 | 30.36
111 | 030411001004 | 配管{安装} | (1)名称:配管 (2)规格:PVC40 (3)具体详见设计图纸要求、满足施工规范 | m | 4 | 15.18 | 60.72
112 | 030411001001 | 配管 | (1)名称:金属软管 (2)规格:DN15 (3)满足设计图纸及施工规范要求 | m | 23.2 | 37.75 | 875.8
113 | 030411001002 | 配管 | (1)名称:刚性阻燃管 (2)规格:PC20 (3)配置形式:暗敷 (4)满足设计图纸及施工规范要求 | m | 320 | 11.08 | 3545.6
114 | 030411001004 | 配管 | (1)名称:电气配管 (2)规格:JDG20 (3)配置形式:暗敷 (4)满足设计图纸及施工规范要求 | m | 45 | 13.59 | 611.55
115 | 030502005001 | 双绞线缆 | (1)名称:六类线 (2)规格:UTP-CAT6 (3)满足设计图纸及施工规范要求 | m | 380 | 5.43 | 2063.4
116 | 030411004001 | 配线{保护拆除} | (1)名称:电线 (2)规格:3*4mm (3)具体详见设计图纸要求、满足施工规范 | m | 4 | 0.91 | 3.64
117 | 030411004003 | 配线{安装} | (1)名称:电线 (2)规格:3*4mm (3)具体详见设计图纸要求、满足施工规范 | m | 4 | 5 | 20
118 | 030411004001 | 配线 | (1)名称:铜芯电线 (2)配线形式:管内穿线 (3)规格:3*10mm2 (4)详见设计图纸、满足施工规范要求 | m | 36 | 10.69 | 384.84
119 | 030411001001 | 配管 | (1)名称:电线管 (2)材质:镀锌 (3)规格:JDG32 (4)配置形式:暗敷 (5)详见设计图纸、满足施工规范要求 | m | 36 | 21.63 | 778.68
120 | 030411004002 | 配线 | (1)名称:铜芯电线 (2)配线形式:管内穿线 (3)规格:3*6mm2 (4)详见设计图纸、满足施工规范要求 | m | 31 | 6.81 | 211.11
121 | 030413002003 | 凿(压)槽 | (1)名称:管道暗敷凿槽、刨沟砌块结构 (2)规格:DN20 (3)满足设计图纸及施工规范要求 | m | 200 | 5.77 | 1154
122 | 030413002004 | 凿(压)槽 | (1)名称:管道暗敷凿槽、刨沟砌块结构 (2)规格:DN32 (3)满足设计图纸及施工规范要求 | m | 23.7 | 10.29 | 243.873
123 | 030414002001 | 送配电装置系统 | (1)名称:交流供电系统调试 (2)电压等级(kV):1kV以下 (3)满足设计图纸及施工规范要求 | 系统 | 1 | 755.69 | 755.69
124 | 030901003001 | 水喷淋(雾)喷头[保护性拆除] | (1)安装部位:室内 (2)材质、型号、规格:DN15 (3)满足设计图纸及施工规范要求 | 个 | 7 | 20 | 140
125 | 030901003002 | 水喷淋(雾)喷头[安装] | (1)安装部位:室内 (2)材质、型号、规格:DN15 (3)满足设计图纸及施工规范要求 | 个 | 7 | 44.69 | 312.83
126 | 030501009001 | 路由器 | (1)名称:无线AP (2)满足设计图纸 、相关规范及招标文件要求 | 台 | 2 | 545.31 | 1090.62
127 | 030507008001 | 监控摄像设备 | (1)名称:半球IP高清彩色网络摄像机(内置POE,含安装支架/护罩/镜头等) (2)满足设计图纸 、相关规范及招标文件要求 | 台 | 5 | 883.76 | 4418.8
128 | 030411004004 | 配线 | (1)名称:电线 (2)规格:3*4mm (3)具体详见设计图纸要求、满足施工规范 | m | 50 | 6.16 | 308
129 | 031001006002 | 塑料管{保护拆除} | (1)安装部位:室内 (2)介质:排水管 (3)材质、规格:PVC110 (4)具体详见设计图纸要求、满足施工规范 | m | 12 | 17.83 | 213.96
130 | 031001006002 | 塑料管拆除 | 1. 室内塑料排水管安装(承插粘接) 公称外径(mm以内) 110(破坏性拆除) | m | 56 | 8.22 | 460.32
131 | 031001006001 | 塑料管{安装} | (1)安装部位:室内 (2)介质:排水管 (3)材质、规格:PVC110 (4)具体详见设计图纸要求、满足施工规范 | m | 12 | 62.82 | 753.84
132 | 031001006004 | 塑料管 | (1)安装部位:室内 (2)介质:排水管 (3)材质、规格:PVC110 (4)具体详见设计图纸要求、满足施工规范 | m | 128 | 72.14 | 9233.92
133 | 031001006001 | 塑料管 | (1)安装部位:室内 (2)介质:给水 (3)材质、规格:CPVC冷水管 DN15 (4)连接形式:承插粘接 (5)压力试验及吹、洗设计要求:管道消毒、冲洗 (6)满足设计图纸及施工规范要求 | m | 74 | 32.23 | 2385.02
134 | 031002001001 | 管道支架 | (1)材质:型钢 (2)管架形式:一般管架制作安装 (3)具体详见设计图纸要求、满足施工规范 | kg | 5.2 | 32.7 | 170.04
135 | 030404035001 | 插座 | (1)名称:单相二极加三极安全型插座 (2)规格:AC220V 10A (3)满足设计图纸及施工规范要求 | 个 | 55 | 24.36 | 1339.8
136 | 030404035002 | 插座 | (1)名称:单相二极加三极安全型插座（投影仪等设备用） (2)规格:AC220V 10A (3)满足设计图纸及施工规范要求 | 个 | 13 | 24.36 | 316.68
137 | 030404035003 | 插座 | (1)名称:带开关单相三极安全型插座（壁式空调器用） (2)规格:AC220V 15A (3)满足设计图纸及施工规范要求 | 个 | 27 | 26.71 | 721.17
138 | 030404035005 | 插座 | (1)名称:防水插座 (2)规格:AC220V 10A (3)满足设计图纸及施工规范要求 | 个 | 13 | 46.53 | 604.89
139 | 030404033001 | 风扇 | (1)名称:吊顶式排气扇 (2)规格:300x300 (50W) (3)满足设计图纸及施工规范要求 | 台 | 13 | 164.26 | 2135.38
140 | 030411006001 | 接线盒 | (1)名称:普通接线盒 (2)材质:国标、86型 (3)满足设计图纸 、相关规范及招标文件要求 | 个 | 165 | 10.23 | 1687.95
141 | 040205B00101 | 摄像头安装 | (1)型号:红外夜视户外枪机摄像头 (2)规格:200万像素 (3)安装方式:杆上安装 (4)含电源器、摄像头支架 (5)满足设计图纸、相关规范及招标文件的要求 | 台 | 1 | 945.41 | 945.41
142 |  | 分部小计 |  |  |  |  | 51591.943
|  | 安装-分部小计 |  |  |  |  | 51591.943
合 计 | [6 empty] | 639804.1666