## 报价清单
附件3：海科兴园区一期2025年度（第一批）零星修缮工程清单
序号 | 项目名称 | 项目特征 | 计量单位 | 工程量 | 综合单价 | 综合合价
一 | 消防部分
1 | 地下室室内消火栓柜体老化 | 地下室大部分室内消火栓柜体不便打开更换 | 台 | 1
2 | 地下室室内消火栓柜体老化 | 地下室大部分室内消火栓柜体不便打开更换 | 个 | 5
3 | 消防箱内软管、水带、水带枪头、卷盘更换 | 软管、水带、水带枪头、卷盘老化更换含人工费 | 套 | 100
4 | 气体灭火器（七氟丙烷131KG）更换 | A、C栋负一楼气体已超过使用年限应报废更换气体灭火器（七氟丙烷131KG） | 套 | 8
5 | 消防应急照明控制箱主板更换 | C栋负一楼应急照明控制箱故障码主板报废更换 | 套 | 1
6 | 单开消防门更换 | 1.名称:单开消防门更换 2.0.9*2.1m | 套 | 3
7 | 双开消防门更换 | 1.名称:双开消防门更换 2.1.2*2.1m | 套 | 8
8 | 消防泄压阀更换 | 1.名称:消防泄压阀更换 2.规格:DN100 3.连接形式:法兰 4.部位:B栋负一楼水泵房 | 套 | 2
9 | 消防水箱泄压阀 | 1.名称:消防泄压阀更换 2.规格:DN100 3.连接形式:法兰 4.部位:B栋顶楼水箱 | 个 | 4
10 | 防火卷帘电机更换 | A栋负一楼通车入库口防火卷帘电机报废更换 | 套 | 1
11 | 抽风机更换（含风罩） | 1.名称:A2栋顶楼圆桶型混流式抽风机直径500（含风罩电源） | 套 | 1
12 | 增加挂式干粉灭火器 | 1.形式:挂式干粉灭火器 2.规格、型号:8L | 套 | 60
13 | 稳压泵房出水管闸阀 | 1.名称:软密封暗杆闸阀 2.规格:DN100 3.连接形式:法兰 4.部位:稳压泵房出水管 | 套 | 2
14 | 更换止回阀 | 1.名称:更换止回阀 2.规格:DN100 3.连接形式:法兰 4.部位:B栋顶楼水箱管道 | 套 | 3
15 | 更换碟阀 | 1.名称:更换蝶阀 2.规格:DN100 3.连接形式:法兰 4.部位:B栋顶楼水箱管道 | 套 | 2
16 | 更换稳压泵控制箱 | 1.名称:更换稳压泵控制箱 2.部位:B栋顶楼水箱稳压阀电源自动控制箱 | 套 | 1
17 | 更换稳压罐 | 1.名称:更换稳压罐 2.B栋顶楼水箱稳压罐老化失灵 | 套 | 1
18 | 新增加安全指示灯 | D栋负一至7楼，步行楼梯每层增加 | 个 | 28
19 | 新增加应急照明 | D栋负一至8楼，步行楼梯每层增加 | 个 | 28
20 | 新增加应急照明集中电源控制箱 | D栋增加应急指示灯需同时增加应急照明集中电源控制箱 | 套 | 1
21 | 新增应急照明、安全指示灯布线 | D栋负一至7楼，步行楼梯每层增加 | m | 680
22 | 新增应急照明、安全指示灯布管 | D栋负一至7楼，步行楼梯每层增加 | m | 226
二 | 防水部分
1 | 漏水点防水注浆 | B栋8-9楼廖氏生物公司天棚，A2栋四楼瀚德公司天棚，A1四楼韦格纳公司打孔注浆处理，采用聚氨酯二合一环氧胶 | 点 | 480
2 | 外墙防水涂刷 | B栋8-9楼廖氏生物公司外墙，A2栋四楼瀚德公司外墙，A1四楼韦格纳公司外墙，外墙瓷片面清洗一遍，涂刷透明界面剂一遍，外墙专用环氧防水涂刷3遍2.5mm厚，高空吊篮施工。 | ㎡ | 560
3 | 内墙面拆除碳晶板拆除 | 做防水部分B栋8-9楼廖氏生物公司墙面，A2栋四楼瀚德公司墙面拆除原有墙面饰面碳晶板，搬运至1楼运走弃置 | ㎡ | 110
4 | 乳胶漆恢复 | 做完防水部分油漆修复B栋8-9楼廖氏生物公司墙面，A2栋四楼瀚德公司墙面，BA1四楼韦格纳公司铲除原墙面腻子，涂刷界面剂一遍，批烫防水腻子2遍，涂刷防水乳胶漆一底两遍 | ㎡ | 600
三 | 空调部分
1 | 空调维修 | 1.名称:B栋二楼办公区多联机空调启动不了检查维修 | 项 | 1
2 | 空调加雪种 | 1.名称:B栋二楼办公区空调多联机不制冷，人工排查维修泄露点并加雪种 | kg | 40
四 | 水电部分
1 | 新增电表改线路 | 1.名称:D栋每层楼新增加电表 2.根据供电局要求，配合规范整改主要动力线路，消除安全隐患 | 套 | 14
1.1 | 新增电表增加电缆 | 增加电表改造线路增加规格型号ZC-YJV-3*240+2*120电缆含铜耳及配件 | 米 | 23.5
1.2 | 新增电表增加电缆 | 增加电表改造线路增加规格型号ZC-YJV-3*185+2*95电缆含铜耳及配件 | 米 | 53.8
1.3 | 新增电表增加电缆 | 增加电表改造线路增加规格型号ZC-YJV-3*70+2*35电缆含铜耳及配件 | 米 | 146
1.4 | 新增电表增加电缆 | 增加电表改造线路增加规格型号ZC-YJV-3*50+2*25电缆含铜耳及配件 | 米 | 161.5
1.5 | 新增电表增加电缆 | 增加电表改造线路增加规格型号ZC-YJV-3*16+2*10电缆含铜耳及配件 | 米 | 232
1.6 | 电缆桥架 | 增加电表改造线路桥架规格200*200及20公分高支架防锈处理 | 米 | 53
1.7 | 增加电箱 | 增加电表线路电箱规格800*1000内置400A带漏电开关 | 套 | 2
2 | 生活水泵更换 | B栋负一楼水泵房一水泵报废更换 | 个 | 1
3 | 生活水泵新增加电箱 | B栋负一楼水泵房两个水泵需新增加独立双电源电箱及线路铺设 | 套 | 1
| 合计 |  |  |  | 0
注：以上工程量按现场未拆除原状态初步核尺计算，会与最终实际量存在偏差，具体以最终现场实际制做完成尺寸为准，以上报价包含管理费、措施费及9%增值税税金
2025年6月