## Sheet1
南湾街道2025年交通安全隐患 整治设施采购需求表
序号 | 项 目 名 称 | 规格尺寸 | 单位 | 数量 | 备注
1 | 集装箱 | (1)规格3*5*3m | 个 | 1
2 | 太阳能道口标 | (1)尺寸:106*103*22mm; (2)壳体材料:铝合金 | 个 | 1
3 | 304不锈钢架 | (1)材料：不锈钢，厚度1.5mm (2)规格：530*210*530mm | 个 | 125
4 | 方通做架子加固 | (1)信号灯用方通做架子加固 | 个 | 2
5 | 路面修复 | 挡车墙、混凝土路面 | m² | 150
6 | 警示牌 | (1)规格：1000*1500mm (2)材质：kt板 | 块 | 2
7 |  | (1)规格：600*800mm (2)材质：kt板 | 块 | 50
8 |  | (1)规格：600*400mm (2)材质：PVC板 | 块 | 2
9 |  | (1)贴反光膜，60卡扣固定 (2)规格：铝板800*1200mm，厚度2mm | 块 | 2
10 |  | (1)贴反光膜，60卡扣固定 (2)规格：铝板800*800mm，厚度2mm | 块 | 1
11 |  | (1)贴反光膜，60卡扣固定 (2)规格：铝板600*800mm，厚度5mm | 块 | 2
12 |  | (1)贴反光膜，60卡扣固定 (2)规格：铝板φ600mm，厚度5mm | 块 | 2
13 |  | (1)规格：1000*1200mm (2)材质：铝塑板 | 块 | 2
14 | 标志牌 | (1)规格:600*800mm，厚度3mm (2)材质:铝塑板 | 块 | 3
15 | 凸面镜 | (1)规格：凸面镜直径600，立柱：直径2.5寸 | 个 | 2
16 | 防撞设施 | 车止石 | 根 | 5
17 |  | 防撞沙桶 | 个 | 46
18 |  | 防撞石墩 | 个 | 2
19 |  | 防撞柱 | 根 | 92
20 |  | 柔性柱 | 根 | 120
21 |  | U型柱 | 根 | 9
22 | 超强级反光膜 | (1)规格：厚度2mm (2)颜色：黑/黄双色 | 平方米 | 200
23 | 减速带 | (1)规格：100*30*5cm厚 | 米 | 80
24 | 护栏 | 防爬网 | 平方米 | 60
25 |  | 路侧护栏 | 米 | 165
26 |  | 路中护栏 | 米 | 41
27 | 标志标线 | 热熔标线、震荡线、视觉线、热熔标线（减速带） | 平方米 | 1150
28 |  | 道路车标、箭头、热熔字体 | 平方米 | 13
29 | 电缆线 | (1)规格：YJV3*6m㎡电缆线 | 米 | 40
30 | 电表 | (1)规格：三相交流电表 | 个 | 1
31 | 反光锥 | (1)规格：3.5公斤 400*400*800mm | 个 | 10
32 | 停车牌 | (1)规格：340*180*40mm (2)充电石手持停车牌 | 个 | 10
33 | 太阳能灯 | 太阳能爆闪灯 | 个 | 79
34 |  | 太阳能警示灯 | 个 | 144