## 报价总表
报价总表
项目名称 | 服务内容 | 含税总金额（元） | 备注
深圳工业软件园停车场鸿蒙化改造示范项目 | 搭建鸿蒙化智能设备管理平台，对3个主要出入口和25个VIP车位末端设备鸿蒙化软件适配，VIP车位设智能车位锁。（具体服务内容详见任务需求书）

## 分项报价表
分项报价表
深圳工业软件园停车场鸿蒙化改造示范项目
一、软件平台
序号 | 软件(功能)名称 | 软件(功能)内容和 技术要求 | 单位 | 数量 | 单价(元) | 合价（元）
1 | 超级设备管理平台 | 支持对超级设备管理平台组织、用户、角色、权限进行配置管理 | 项 | 1
| 设备接入 | 1.支持产品的增删改查和接入配置管理，产品物模型定义与管理； 2.支持设备管理、支持设备实时状态查看和远程能力调用，设备日志管理； 3.提供标准物模型、标准能力库的管理能力； 4.默认支持设备接入协议：MQTT、webSocket、HTTP、UDP、CoAP、TCP，支持自定义新增更多协议组件； 5.支持视频设备接入配置。 | 项 | 1
| 超级设备管理平台 | 1.管理和定义超级设备的超级物模型能力池、拓扑组网空间信息，管理超级设备节点和接入配置信息，单个超级设备组网最大支持设备节点数：600； 2.支持超级设备应用与服务、业务联动规则的部署和管理； 3.查看管理超级物模型实时属性状态及日志，支持超级物模型能力在线远程调用； 4.支持超级设备模板创建和管理，基于模板快速创建超级设备实例。 | 项 | 1
| 应用与服务 | 支持原子化服务、开源鸿蒙应用、业务联动规则、容器应用、设备接入插件的分发部署管理 | 项 | 1
| AI服务 | 1.支持三方AI算法接入并通过Docker容器部署到端侧L2设备； 2.支持AI算法的能力定义并注册到超级物模型能力池； 3.提供模型转换工具，支持ONNX模型转RKNN格式，支持算法服务封装Python SDK，提供Docker镜像构建工具。 | 项 | 1
| 数据管理 | 1.支持超级物模型消息订阅管理； 2.支持三方平台及应用的API接入认证与鉴权管理。 | 项 | 1
| 超级设备运维 | 1.支持设备OTA管理； 2.支持监控超级设备网络连接状态、开源鸿蒙设备资源状态、平台服务资源状态； 3.支持运维告警管理，支持钉钉、邮件、站内通知接收告警信息； 4.支持查看设备、超级设备、系统日志。 | 项 | 1
| 超级设备配置应用 | 支持自研L0/L2硬件设备配网配置管理，L2配网：WiFi、以太网、星闪，L0配网：WiFi，支持设备连接平台参数配置 | 项 | 1
2 | 网络流量广播应用 | 支持将TCP/UDP网络数据转发给多个目标客户端 需求缘由是因为闸口相关的设备原有对接的平台功能较多，业务复杂（涉及收费等业务），所以需要一套转发程序接管设备侧上报的TCP/UDP数据，然后转发给原有的平台使原有功能不受影响；另外一份转发给控制器，实现设备接入 | 项 | 1
3 | 云云对接 | 对接停车场IOC系统，识别车牌是否为VIP，输入车牌号，返回VIP信息以及车位号 | 项 | 1
4 | 联动规则执行 | 车锁和车位相机的联动，即识别车牌为VIP，车锁自动打开，放行车辆进入 其中识别车牌是否为VIP属于软件能力 | 项 | 1
5 | 联动规则界面 | 联动规则执行状态，执行结果可视化界面 | 项 | 1
6 | 车锁接入插件开发 | 支持控制车锁的升起和降下，并且能上报和获取车锁当前的状态 | 项 | 1
7 | 出入口车牌相机接入插件开发 | 1.属性上报：支持将车牌识别信息上报到超级设备管理平台； 2.事件上报：支持将车牌识别的事件上报到超级设备管理平台（车牌信息）。 | 项 | 1
8 | 车牌识别接入插件开发 | 1.属性上报：支持将车位识别信息（车位编号、车位空闲、占用状态等）以物模型形式上报到超级设备管理平台； 2.事件上报：支持将车牌识别的事件上报到超级设备管理平台（车牌信息）。 | 项 | 1
9 | 车位视频探测器鸿蒙化适配（软件） | 对原设备鸿蒙化适配服务，原设备技术参数如下： 1.≥200万像素CMOS图像传感器,内置2.8mm120°广角镜头,可管理1个/2个/4个车位; 2.≥400万像素CMOS图像传感器,内置2.8mm120°广角镜头,可管理3个/6个车位； 3.双网口设计,支持检测终端之间手拉手连接; 4.车位状态检测率:≥99%; 5.支持蓝牙标签配置;支持脱机工作,识别车位状态;支持动态和静态反向寻车、手机导航反向寻车;支持压线检测报警、设备状态图片墙、智能灯光控制;视频采集、车牌识别、车位指示灯一体化。 | 台 | 25
10 | 车牌识别机鸿蒙化适配（软件） | 对原设备鸿蒙化适配服务，原设备技术参数如下： 1.通讯接口:≥RJ45千兆电口; 2.工作电压:AC220V; 3.双色P4LED显示屏; 4.≥200万网络高清车牌识别摄像机,内置LED补光灯成像清晰,图片细腻; 5.集成车牌识别、LED显示、语音播报功能一体; 6.实车动态识别准确率:车辆号牌识别准确率≥99%; 7.防护等级:IP66。 | 台 | 6
11 | 入口余位组合屏鸿蒙化适配（软件） | 对原设备鸿蒙化适配服务，原设备技术参数如下： 1.通讯方式:TCP/IP; 2.电源:220V;材料:铝壳,亚克力面板; 3.含电源、集线器,安装主通道入口,分别显示余位信息; 4.显示:双色超高亮度LED显示屏,可自定义数据源不依赖计算机软件显示总剩余车位信息; | 台 | 25
12 | 高速道闸鸿蒙化适配（软件） | 对原设备鸿蒙化适配服务，原设备技术参数如下： 1.通讯方式:RS485; 2.栏杆类型:标配直杆4米(根据现场调整),禁行状态转换至放行状态≤1.2S,放行状态转换至禁止状态≤1.6S; | 套 | 3
二、硬件设备
序号 | 货物/设备名称 | 规格/型号/技术参数 | 单位 | 数量 | 单价(元) | 合价(元)
1 | 控制器 | 1.CPU:RK3588 2.GPU:Mali-G610 MP4 3.NPU 支持 6Tops 算力 4.多媒体 支持 H.265/H.264/AV1/VP9/AVS2 视频解 5.码，最高 8K 60FPS 6.RAM:8GB 7.ROM:128GB 8.5G :支持，移远 RM500U-CN 模块 9.LTE :支持，移远 RM500U-CN 模块 10.UMTS:支持，移远RM500U-CN模块WCDMA:B1/B2/B5/B8 11.Wi-Fi:2.4/5.8G双频IEEE¦802.11a/b/g/n/ac/ax 12.蓝牙: BT 5.0 Module 13.电源接口:12V电源接口 14.USB3.0接口:支持，1个USB3.0 HOSTUSB2.0 15.接口支持: 4个USB2.0 HOSTType-C接口支持，2个Type-C接口(1个Type-C HOST接口，1个Type-C OTG接口):HDMI输入支持，1个HDMI输入接口，最高支持4K@60Hz输入HDMI输出支持，1个HDMI输出接口，最高支持4K@60Hz输出以太网口 | 台 | 7
2 | 无线AP | 1.支持802.11a/n/ac/ac wave2/ax协议标准，所有射频支持802.11ax标准 2.整机最大速率为5.37Gbps，内置智能天线，支持100M/1000M/2.5G/5GE电口≥1，支持10/100/1000M电口≥1 3.设备最大支持空间流数为6条，支持2.4GHz/5GHz双频段 4.支持AP自组网功能，设备可以作为本网络中的AC设备，对其它Fit AP进行管理 | 台 | 4
3 | 智慧车位锁 | 支持鸿蒙化适配服务。 1.车位锁内置无线通信模块与云端连接； 2.车位锁具备车检、通信、正常运行三种警示功能； 3.每台车位锁设备上可以扫码支付； 4.车位锁具有远程控制及人工手动不开盖放行功能； 5.可以通过小程序软件对设备进行调试。 | 台 | 25
三、管线及其他
1 | 管材、配线、车位管线开槽及自流平地面恢复 | 投标人根据发包人提供的园区图纸，结合现场情况，自行深化设计该项内容，按项包干，结算不因车位管线位置变化、开槽尺寸、规格参数变化等调整。 | 项 | 1
2 | VIP车位标识指引 | 投标人根据发包人提供的园区图纸，结合现场情况，自行深化设计该项内容，按项包干。 | 项 | 1
四、合计