## 10kV土建、电气
序号 | 名 称 | 规格、型号 | 单位 | 数量 | 备注 | 工作内容
10kV新建工程
1 | 10kV电缆井 | 2层2列排管直线井;5块盖板 | 座 | 1 | 井深0.85米 | 测量及调查统计
2 | 10kV电缆井 | 2层2列排管直线井;5块盖板 | 座 | 3 | 井深1.1米 | 测量及调查统计
3 | 10kV电缆井 | 2层2列排管直线井;5块盖板 | 座 | 1 | 井深1.75米 | 测量及调查统计
4 | 10kV电缆井 | 2层2列排管转角井;7块盖板 | 座 | 1 | 井深0.85米 | 测量及调查统计
5 | 10kV电缆井 | 2层2列排管转角井;7块盖板 | 座 | 2 | 井深0.9米 | 测量及调查统计
6 | 10kV电缆井 | 2层2列排管转角井;7块盖板 | 座 | 2 | 井深0.95米 | 测量及调查统计
7 | 10kV电缆井 | 2层2列排管转角井;7块盖板 | 座 | 3 | 井深1.05米 | 测量及调查统计
8 | 10kV电缆井 | 2层2列排管转角井;7块盖板 | 座 | 2 | 井深1.1米 | 测量及调查统计
9 | 10kV电缆井 | 2层2列排管转角井;7块盖板 | 座 | 1 | 井深1.15米 | 测量及调查统计
10 | 10kV电缆井 | 2层2列排管三通井;9块盖板 | 座 | 1 | 井深0.85米 | 测量及调查统计
11 | 10kV电缆井 | 3层3列排管三通井;9块盖板 | 座 | 1 | 井深1.05米 | 测量及调查统计
12 | 10kV电缆井 | 2层2列排管中间头井;9块盖板 | 座 | 1 | 井深0.85米 | 测量及调查统计
13 | 10kV电缆井 | 2层2列排管中间头井;9块盖板 | 座 | 2 | 井深1.05米 | 测量及调查统计
1 | 涂塑钢管 | DN150 | 米 | 606 |  | 测量及调查统计
2 | 顶管 | DN160 | 米 | 2200 |  | 测量及调查统计
3 | 顶管工作坑 | 1处2座 | 处 | 7 |  | 测量及调查统计
4 | 破复行车砼路面面积 |  | 平方米 | 210.755 |  | 测量及调查统计
5 | 破行车砼路面面积 |  | 平方米 | 67.52 | 电缆井破路面积 | 测量及调查统计
6 | 电缆防损密封装置 | DN150 | 只 | 202 |  | 测量及调查统计
7 | 电缆防损密封装置 | DN150 | 只 | 202 |  | 测量及调查统计
8 | 新建电缆沟 | 600*600mm | 米 | 7.85 |  | 测量及调查统计
9 | 砼包封 |  | 米 | 4 |  | 测量及调查统计
10 | 电缆标示牌 | 不锈钢 | 块 | 15 |  | 测量及调查统计
11 | 防火有机堵料 |  | kg | 20 |  | 测量及调查统计
12 | 防火涂料 |  | kg | 20 |  | 测量及调查统计
13 | 专变高压计量柜基础 |  | 座 | 1 | 专变高压计量柜移位工程量 | 测量及调查统计
14 | 10kV 交流电力电缆(阻燃型) | 10kV电力电缆,FYZA-YJV22-8.7/15kV-3x120mm2 | 米 | 17.43 |  | 测量及调查统计
15 | 10kV全冷缩户内终端头,3芯x120mm2 | 10kV全冷缩户内终端头,3芯x120mm2 | 套 | 2 |  | 测量及调查统计
16 | 10kV 交流电力电缆附件 | 10kV冷缩中间头,3X120mm2 | 套 | 2 |  | 测量及调查统计
17 | 电缆中间头阻燃防爆盒 | 电缆中间头阻燃防爆盒,配3X120mm2电缆 | 套 | 2 |  | 测量及调查统计
备注：具体工程量以实际为准

## 0.4kV土建
序号 | 名 称 | 型 号 及 规 格 | 单位 | 数量 | 备 注 | 工作内容
新建工程
1 | 1kV电缆井 | 4层3列排管三通井;4块盖板 | 座 | 1 | 井深1.05米 | 测量及调查统计
2 | 1kV电缆井 | 1层2列排管直线井;5块盖板 | 座 | 1 | 井深0.6米 | 测量及调查统计
3 | 1kV电缆井 | 1层2列排管直线井;5块盖板 | 座 | 1 | 井深0.95米 | 测量及调查统计
4 | 1kV电缆井 | 1层2列排管直线井;5块盖板 | 座 | 1 | 井深0.98米 | 测量及调查统计
5 | 1kV电缆井 | 1层2列排管转角井;5块盖板 | 座 | 1 | 井深0.6米 | 测量及调查统计
6 | 1kV电缆井 | 1层2列排管转角井;5块盖板 | 座 | 1 | 井深0.65米 | 测量及调查统计
7 | 1kV电缆井 | 1层2列排管转角井;5块盖板 | 座 | 2 | 井深0.7米 | 测量及调查统计
8 | 1kV电缆井 | 1层2列排管转角井;5块盖板 | 座 | 1 | 井深0.73米 | 测量及调查统计
9 | 1kV电缆井 | 1层2列排管转角井;5块盖板 | 座 | 1 | 井深0.75米 | 测量及调查统计
10 | 1kV电缆井 | 1层2列排管转角井;5块盖板 | 座 | 2 | 井深0.8米 | 测量及调查统计
11 | 1kV电缆井 | 1层2列排管转角井;5块盖板 | 座 | 2 | 井深0.85米 | 测量及调查统计
12 | 1kV电缆井 | 1层2列排管转角井;5块盖板 | 座 | 2 | 井深0.9米 | 测量及调查统计
13 | 1kV电缆井 | 1层2列排管转角井;5块盖板 | 座 | 2 | 井深1.0米 | 测量及调查统计
14 | 1kV电缆井 | 1层2列排管三通井;5块盖板 | 座 | 1 | 井深0.65米 | 测量及调查统计
15 | 1kV电缆井 | 1层2列排管三通井;5块盖板 | 座 | 2 | 井深0.75米 | 测量及调查统计
16 | 1kV电缆井 | 1层2列排管三通井;5块盖板 | 座 | 1 | 井深0.85米 | 测量及调查统计
17 | 1kV电缆井 | 2层2列排管直线井;5块盖板 | 座 | 1 | 井深0.85米 | 测量及调查统计
18 | 1kV电缆井 | 2层2列排管直线井;5块盖板 | 座 | 1 | 井深1.15米 | 测量及调查统计
19 | 1kV电缆井 | 2层2列排管转角井;5块盖板 | 座 | 1 | 井深0.75米 | 测量及调查统计
20 | 1kV电缆井 | 2层2列排管转角井;5块盖板 | 座 | 1 | 井深1.0米 | 测量及调查统计
21 | 1kV电缆井 | 2层2列排管转角井;5块盖板 | 座 | 1 | 井深1.05米 | 测量及调查统计
22 | 1kV电缆井 | 2层2列排管转角井;5块盖板 | 座 | 1 | 井深1.15米 | 测量及调查统计
23 | 1kV电缆井 | 2层2列排管三通井;5块盖板 | 座 | 1 | 井深0.8米 | 测量及调查统计
24 | 1kV电缆井 | 2层2列排管三通井;5块盖板 | 座 | 2 | 井深0.85米 | 测量及调查统计
25 | 1kV电缆井 | 2层2列排管三通井;5块盖板 | 座 | 2 | 井深0.9米 | 测量及调查统计
26 | 1kV电缆井 | 2层2列排管三通井;5块盖板 | 座 | 1 | 井深0.95米 | 测量及调查统计
27 | 1kV电缆井 | 2层2列排管三通井;5块盖板 | 座 | 1 | 井深1.05米 | 测量及调查统计
28 | 1kV电缆井 | 2层2列排管三通井;5块盖板 | 座 | 1 | 井深1.1米 | 测量及调查统计
29 | 1kV电缆井 | 3层2列排管直线井;5块盖板 | 座 | 4 | 井深0.9米 | 测量及调查统计
30 | 1kV电缆井 | 3层2列排管转角井;5块盖板 | 座 | 1 | 井深0.9米 | 测量及调查统计
31 | 1kV电缆井 | 3层2列排管转角井;5块盖板 | 座 | 1 | 井深0.98米 | 测量及调查统计
32 | 1kV电缆井 | 3层2列排管转角井;5块盖板 | 座 | 2 | 井深1.1米 | 测量及调查统计
33 | 1kV电缆井 | 3层2列排管三通井;5块盖板 | 座 | 13 | 井深0.9米 | 测量及调查统计
34 | 1kV电缆井 | 3层2列排管三通井;5块盖板 | 座 | 1 | 井深0.95米 | 测量及调查统计
35 | 1kV电缆井 | 3层2列排管三通井;5块盖板 | 座 | 1 | 井深0.96米 | 测量及调查统计
36 | 1kV电缆井 | 3层2列排管三通井;5块盖板 | 座 | 1 | 井深1.0米 | 测量及调查统计
37 | 1kV电缆井 | 3层3列排管直线井;5块盖板 | 座 | 2 | 井深1.0米 | 测量及调查统计
38 | 1kV电缆井 | 3层3列排管直线井;5块盖板 | 座 | 1 | 井深1.1米 | 测量及调查统计
39 | 1kV电缆井 | 3层3列排管转角井;5块盖板 | 座 | 4 | 井深0.9米 | 测量及调查统计
40 | 1kV电缆井 | 3层3列排管转角井;5块盖板 | 座 | 1 | 井深0.95米 | 测量及调查统计
41 | 1kV电缆井 | 3层3列排管转角井;5块盖板 | 座 | 1 | 井深1.1米 | 测量及调查统计
42 | 1kV电缆井 | 3层3列排管三通井;5块盖板 | 座 | 18 | 井深0.9米 | 测量及调查统计
43 | 1kV电缆井 | 3层3列排管三通井;5块盖板 | 座 | 5 | 井深0.95米 | 测量及调查统计
44 | 1kV电缆井 | 3层3列排管三通井;5块盖板 | 座 | 1 | 井深1.0米 | 测量及调查统计
45 | 1kV电缆井 | 4层3列排管直线井;5块盖板 | 座 | 2 | 井深1.05米 | 测量及调查统计
46 | 1kV电缆井 | 4层3列排管直线井;5块盖板 | 座 | 1 | 井深1.35米 | 测量及调查统计
47 | 1kV电缆井 | 4层3列排管直线井;5块盖板 | 座 | 1 | 井深1.75米 | 测量及调查统计
48 | 1kV电缆井 | 4层3列排管三通井;5块盖板 | 座 | 9 | 井深1.05米 | 测量及调查统计
49 | 1kV电缆井 | 4层3列排管三通井;5块盖板 | 座 | 1 | 井深1.33米 | 测量及调查统计
50 | 1kV电缆井 | 1层2列排管转角井;7块盖板 | 座 | 1 | 井深0.95米 | 测量及调查统计
51 | 1kV电缆井 | 3层3列排管直线井;7块盖板 | 座 | 1 | 井深1.0米 | 测量及调查统计
52 | 1kV电缆井 | 3层3列排管三通井;7块盖板 | 座 | 1 | 井深1.0米 | 测量及调查统计
53 | 1kV电缆井 | 4层3列排管三通井;7块盖板 | 座 | 1 | 井深1.6米 | 测量及调查统计
54 | 低压电缆人工井 | 3层4列排管四通井;2块盖板 | 座 | 97 | 井深0.7米 | 测量及调查统计
55 | 低压电缆人工井 | 3层4列排管四通井;2块盖板 | 座 | 7 | 井深0.75米 | 测量及调查统计
56 | 低压电缆人工井 | 3层4列排管四通井;2块盖板 | 座 | 7 | 井深0.8米 | 测量及调查统计
57 | 低压电缆人工井 | 3层4列排管四通井;2块盖板 | 座 | 2 | 井深0.85米 | 测量及调查统计
58 | 低压电缆人工井 | 3层4列排管四通井;2块盖板 | 座 | 1 | 井深1.0米 | 测量及调查统计
59 | 低压电缆人工井 | 3层4列排管四通井;2块盖板 | 座 | 1 | 井深1.1米 | 测量及调查统计
60 | 涂塑钢质管NHAP(DN100) | 壁厚3.5mm,涂层0.5mm | 米 | 5847.5 | 破复宽度及深度详见敷设表 | 测量及调查统计
61 | MPP管 | DN70,MPP管 | 米 | 6373.5 | 破复宽度及深度详见敷设表 | 测量及调查统计
62 | 顶管 | DN160HDPE管,壁厚10mm | 米 | 6366 |  | 测量及调查统计
63 | 顶管工作坑 | 1处2座 | 处 | 22 |  | 测量及调查统计
64 | 电缆防损密封装置 | 电缆防损密封装置,DN100 | 只 | 767 |  | 测量及调查统计
65 | 电缆防损密封装置 | 线缆管封堵器,DN100 | 只 | 767 |  | 测量及调查统计
66 | 水泥封堵 | DN70 | 只 | 1700 |  | 测量及调查统计
67 | 电缆防损密封装置 | 电缆防损密封装置,DN150 | 只 | 382 |  | 测量及调查统计
68 | 电缆防损密封装置 | 线缆管封堵器,DN150 | 只 | 382 |  | 测量及调查统计
69 | 钢格雨水箅 | 400*700mm | 个 | 1 |  | 测量及调查统计
70 | PVC水管 | DN110 | 米 | 6 |  | 测量及调查统计
71 | 防火有机堵料 |  | kg | 350 |  | 测量及调查统计
72 | 防火涂料 |  | kg | 350 |  | 测量及调查统计
73 | 菱形电缆标志牌 | 不锈钢 | 块 | 424 |  | 测量及调查统计
74 | 电缆标示桩 | 铸铁 | 块 | 300 |  | 测量及调查统计
75 | 燃气探挖 | 1000*1000*1500 | 处 | 179 |  | 测量及调查统计
76 | 深标Ⅱ型热熔涂料 |  | kg | 400 |  | 测量及调查统计
77 | 开孔 |  | 个 | 172 | 穿DN70PVC管进楼栋 | 测量及调查统计
78 | GPS测点 |  | 个 | 179 |  | 测量及调查统计
79 | 角钢 | 40X4 | 个 | 234 |  | 测量及调查统计
备注：具体工程量以实际为准

## 0.4kV电气
序号 | 名 称 | 型 号 及 规 格 | 单位 | 数量 | 备 注 | 工作内容
1 | 电力电缆 | ZA-YJV -0.6/1KV-4*240mm 2 22 | 米 | 9622 |  | 测量及复核统计
2 | 电缆终端头 | 热缩型,配4*240mm 电缆 2 | 套 | 142 |  | 测量及复核统计
3 | 电力电缆 | ZA-YJV -0.6/1KV-4*120mm 2 22 | 米 | 139 |  | 测量及复核统计
4 | 0.4kV电气 | 热缩型,配4*120mm 电缆 2 | 套 | 6 |  | 测量及复核统计
5 | 电力电缆 | ZA-YJV -0.6/1KV-3*70mm 2 22 | 米 | 6247 |  | 测量及复核统计
6 | 电缆终端头 | 热缩型,配3*70mm 电缆 2 | 套 | 278 |  | 测量及复核统计
7 | 电力电缆 | ZA-YJV -0.6/1KV-4*70mm +1*35mm 2 2 22 | 米 | 1612 |  | 测量及复核统计
8 | 电缆终端头 | 热缩型,配4*70mm +1*35mm 电缆 2 2 | 套 | 66 |  | 测量及复核统计
9 | 电缆试验 | 盘/次 | 次 | 36 |  | 测量及复核统计
10 | 电缆试验 | 段/次 | 次 | 333 |  | 测量及复核统计
11 | 一进六出塑壳开关低压配电箱 | 进线630A/3P,出线1*160A/3P+5*100A/2P | 台 | 13 |  | 测量及复核统计
12 | 一进六出塑壳开关低压配电箱 | 进线630A/3P,出线2*160A/3P+4*100A/2P | 台 | 7 |  | 测量及复核统计
13 | 一进六出塑壳开关低压配电箱 | 进线630A/3P,出线4*160A/3P+2*100A/2P | 台 | 1 |  | 测量及复核统计
14 | 一进六出塑壳开关低压配电箱 | 进线630A/3P,出线1*160A/3P+1*160A/2P+4*100A/2P | 台 | 10 |  | 测量及复核统计
15 | 一进六出塑壳开关低压配电箱 | 进线630A/3P,出线1*160A/3P+2*160A/2P+3*100A/2P | 台 | 3 |  | 测量及复核统计
16 | 一进六出塑壳开关低压配电箱 | 进线630A/3P,出线1*160A/3P+5*160A/2P | 台 | 2 |  | 测量及复核统计
17 | 一进六出塑壳开关低压配电箱 | 进线630A/3P,出线1*160A/3P+3*160A/2P+2*100A/2P | 台 | 2 |  | 测量及复核统计
18 | 一进六出塑壳开关低压配电箱 | 进线630A/3P,出线1*250A/3P+1*160A/3P+4*100A/2P | 台 | 1 |  | 测量及复核统计
19 | 一进六出塑壳开关低压配电箱 | 进线630A/3P,出线2*160A/3P+4*160A/2P | 台 | 1 |  | 测量及复核统计
20 | 一进六出塑壳开关低压配电箱 | 进线630A/3P,出线3*160A/3P+3*160A/2P | 台 | 1 |  | 测量及复核统计
21 | 一进四出塑壳开关低压配电箱 | 进线630A/3P,出线2*250A/3P+2*160A/2P | 台 | 3 |  | 测量及复核统计
22 | 分接箱接地 |  | 组 | 44 | 详见《低压户外箱接地装置图》 | 测量及复核统计
23 | 低压发电车 | 低压移动发电转供系统接入及退出(200kW-300kW) | 次数 | 5 |  | 测量及复核统计
24 | 带电作业 | 10kV线路带电断、接引流线 断引流线 | 三相/次 | 3 |  | 测量及复核统计
25 | 低压电线 | 500V铜芯低压电线,(双塑)BVV-150 | 米 | 11151 |  | 测量及复核统计
26 | 低压重复接地 |  | 组 | 26 | 《低压重复接地装置图(钢材)》 《低压沿墙重复接地示意图》 | 测量及复核统计
27 | 防倒供电装置 | FD-1kV-16/150 | 套 | 200 | 1组8套 | 测量及复核统计
28 | 电缆上墙装置 |  | 套 | 25 |  | 测量及复核统计
29 | 绝缘街码 | 加强型,直线型,4位 | 付 | 514 |  | 测量及复核统计
30 | 绝缘街码 | 加强型,终端、转角型4位 | 付 | 181 |  | 测量及复核统计
31 | 镀锌角钢支架 | L50x5x2500 | 米 | 693 | 用于街码加高,1.6米一组 | 测量及复核统计
32 | 街码转角、终端斜拉扁铁 | L40x4x650 | 套 | 181 | 《沿墙街码转角、终端加固图》 | 测量及复核统计
33 | 反光材质警示阻燃PVC管 | 红白相间反光警示管,DN32PVC,警示管 | 米 | 1152 | 用于导线离窗户较近处 | 测量及复核统计
34 | 双面警示牌 |  | 块 | 126 | 挂于导线离窗户较近处导线上 | 测量及复核统计
35 | 紧线紧线器(中间) | JZG-10/300 | 只 | 2056 |  | 测量及复核统计
36 | 紧线紧线器(终端) | JDG-10/300 | 只 | 1448 |  | 测量及复核统计
37 | 低压电线 | 500V铜芯低压电线,(双塑)BVV-35 | 米 | 11956 | 引下线 | 测量及复核统计
38 | 超能分流装置 | 架空线路T接型接触金具,普通型(支线4-150mm ) | 套 | 818 | 1组4套 | 测量及复核统计
39 | 铜端子 | TD-35 | 个 | 1954 |  | 测量及复核统计
40 | 阻燃PVC管 | 氯化聚氯乙烯塑料电缆导管,DS,70x2.8,SN8 | 米 | 1693 |  | 测量及复核统计
41 | PVC管弯头 | 配DS70PVC管 | 个 | 150 | 每户算2个弯头 | 测量及复核统计
42 | 角钢 | 40X4 | 米 | 120 |  | 测量及复核统计
43 | 阻燃PVC管 | 氯化聚氯乙烯塑料电缆导管,DS,50x2.8,SN8 | 米 | 1666 |  | 测量及复核统计
44 | PVC管弯头 | 配DS50PVC管 | 个 | 898 |  | 测量及复核统计
45 | PVC管管卡 | 配DS50PVC管 | 个 | 1183 |  | 测量及复核统计
46 | PVC管直通 | 配DS50PVC管 | 个 | 351 |  | 测量及复核统计
47 | 软管 | 直径5公分 | 米 | 229 |  | 测量及复核统计
48 | 不锈钢材质桥架 | CT:600*200,厚度3mm | 米 | 22.4 |  | 测量及复核统计
49 | 不锈钢材质桥架 | CT:400*150,厚度3mm | 米 | 89.5 |  | 测量及复核统计
50 | 公安设备接线 | RVV2*1.5mm2 | 米 | 687 | 用于公安监控 | 测量及复核统计
51 | 阻燃PVC管 | 直径2公分 | 米 | 589 | 用于公安监控 | 测量及复核统计
52 | 安健环 | 双编号牌,设备名称牌、回路开关牌,电缆回路标志牌、警示牌、接线图、系统图 | 套 | 11 |  | 测量及复核统计
备注：具体工程量以实际为准

## 表箱计量
序号 | 名 称 | 型 号 及 规 格 | 单位 | 数量 | 备 注 | 工作内容
新建工程
1 | 单相费控电能表计量表箱(配开关及接线),PC外壳,2位 | 单相费控电能表计量表箱(配开关及接线),PC外壳,2位 | 个 | 2 | 用于沙湾河花园抄表到户及专变销户 | 测量及复核统计
2 | 单相费控电能表计量表箱(配开关及接线),PC外壳,4位 | 单相费控电能表计量表箱(配开关及接线),PC外壳,4位 | 个 | 4 | 用于沙湾河花园抄表到户及专变销户 | 测量及复核统计
3 | 单相费控电能表计量表箱(配开关及接线),PC外壳,6位 | 单相费控电能表计量表箱(配开关及接线),PC外壳,6位 | 个 | 1 | 用于沙湾河花园抄表到户及专变销户 | 测量及复核统计
4 | 三相费控电能表计量表箱(配开关及接线),PC外壳,1位 | 三相费控电能表计量表箱(配开关及接线),PC外壳,1位 | 个 | 3 | 用于沙湾河花园抄表到户及专变销户 | 测量及复核统计
5 | 三相费控电能表计量表箱(配开关及接线),PC外壳,1位 | 三相费控电能表计量表箱(配开关及接线),PC外壳,1位 | 个 | 4 | 三相CT表箱,用于郭维羡专变商业和居民、厦村股份合作公司专变、沙湾河花园专变抄表到户及专变销户 | 测量及复核统计
6 | 单相智能电能表(费控,通信模块-开关外置),220V,5(80)A,2.0级,不含通信模块 | 220V,5(80)A,2.0级,不含通信模块 | 只 | 229 | 用于沙湾河花园抄表到户及专变销户,不计材料费,只计安装费 | 测量及复核统计
7 | 三相智能电能表(费控,通信模块-开关外置),220V,5(80)A,1.0级,不含通信模块 | (费控,通信模块-开关外置),220V,5(80)A,1.0级,不含通信模块 | 只 | 3 | 用于沙湾河花园抄表到户及专变销户,不计材料费,只计安装费 | 测量及复核统计
8 | 宽带载波通信模块 | 单相,宽带载波 | 个 | 229 | 用于沙湾河花园抄表到户及专变销户,不计材料费,只计安装费 | 测量及复核统计
9 | 宽带载波通信模块 | 三相,宽带载波 | 个 | 4 | 用于郭维羡专变、厦村股份合作公司专变、沙湾河花园专变抄表到户及专变销户,只计安装费 | 测量及复核统计
10 | 微型断路器 | 63A/2P | 只 | 203 | 用于沙湾河花园抄表到户及专变销户 | 测量及复核统计
11 | 500V铜芯低压电线 | (双塑)BVV-10 | 米 | 3654 | 用于沙湾河花园抄表到户及专变销户 | 测量及复核统计
12 | 计量用低压电流互感器 | 低压电流互感器,2500A/5A,0.2S级 | 只 | 12 |  | 测量及复核统计
备注：具体工程量以实际为准