## 表 04 单位工程招标控制价汇总表
单位工程招标控制价汇总表
工程名称：园山街道怀亲堂安全隐患整治工程-电气工程 |  | 标段：园山街道怀亲堂安全隐患整治工程 |  | 第 1 页 共 1 页
序号 | 汇 总 内 容 |  | 金额(元) | 其中： 材料设备暂估价 (元)
1 | 分部分项工程 |  | 35533.2
2 | 措施项目 |  | 779.55
2.1 | 安全文明施工 |  | 779.55
2.1.1 | 安全文明施工费（按费率计算） |  | 637.42
2.1.2 | 安全文明施工费（按清单列项）
2.1.3 | 产业工人职业训练专项经费 |  | 142.13
2.2 | 其他措施项目费
3 | 其他项目
3.1 | 暂列金额
3.2 | 专业工程暂估价
3.3 | 计日工
3.4 | 总承包服务费
4 | 增值税 |  | 3268.15
含税建安工程造价=5+6 |  |  | 39580.9
注：本表适用于单位工程招标控制价或投标价的汇总，如无单位工程划分，单项工程也使用本表汇总。

## 表 08A 分部分项工程量清单与计价表
分部分项工程量清单与计价表 （适用于工程量清单计价）
工程名称：园山街道怀亲堂安全隐患整治工程-电气工程 |  |  | 标段：园山街道怀亲堂安全隐患整治工程 |  |  | 第 1 页 共 2 页
序号 | 项目编码 | 项目名称 | 项目特征描述 | 计量单位 | 工程量 | 金额(元)
[6 empty] | 综合单价 | 合价 | 材料设备暂估合价
整个工程
1 | 030409006001 | 电缆保护管 | 1.名称:PVC管 dn75*3.5mm 2.敷设方式:埋地 | m | 66.32 | 31.53 | 2091.07
2 | 030409006002 | 电缆保护管 | 1.名称:热镀锌钢管 DN50*3.8mm | m | 28 | 47.27 | 1323.56
3 | 040803001003 | 电缆 | 1.名称:电力电缆YJV22-0.6/1KV-4*35+1*16 | m | 95.98 | 163.32 | 15675.45
4 | 030409003001 | 电力电缆头 | 1.名称:五芯热缩式电力电缆终端头 2.规格:铜芯 截面积S(mm2) 10＜S≤35 | 个 | 2 | 331.49 | 662.98
5 | 041001001001 | 拆除路面 | 1.名称:人工拆除混凝土路面 2.厚度:15cm 3.运距:综合考虑 | m2 | 3.54 | 40.13 | 142.06
6 | 041001003001 | 拆除基层 | 1.名称:人工拆除水泥石粉渣基层 2.厚度:15cm 3.运距:综合考虑 | m2 | 3.54 | 36.9 | 130.63
7 | 040203007001 | 水泥混凝土 | 1.混凝土强度等级:普通预拌混凝土 C30,骨料最大粒径31.5mm 2.厚度:15cm 3.包含:养护 | m2 | 3.54 | 93.08 | 329.5
8 | 040202002001 | 水泥稳定土 | 1.水泥含量:6%水泥石粉渣垫层 2.厚度:15cm | m2 | 3.54 | 40.8 | 144.43
9 | 041001001002 | 拆除路面 | 1.名称:人工挖碎石层 2.厚度:30cm | m2 | 7.79 | 73.22 | 570.38
10 | 040203008001 | 碎石路面 | 1.名称:路面碎石层 2.厚度:30cm | m2 | 7.79 | 79.75 | 621.25
11 | 040101002002 | 挖沟槽土方 | 1.名称:人工挖沟槽土方 | m3 | 28.43 | 52.48 | 1492.01
12 | 040103001004 | 沟槽、基坑回填方 | 1.人工回填夯实 回填土 | m3 | 18.49 | 47.34 | 875.32
13 | 040103001002 | 沟槽、基坑回填方 | 1.人工回填夯实 回填砂 | m3 | 9.95 | 319.82 | 3182.21
14 | 040103003001 | 余方弃置 | 1.废弃料品种:场内土方 2.运距:综合考虑 | m3 | 9.94 | 83.7 | 831.98
本页小计 | [6 empty] | 28072.83
分部分项工程量清单与计价表 （适用于工程量清单计价）
工程名称：园山街道怀亲堂安全隐患整治工程-电气工程 |  |  | 标段：园山街道怀亲堂安全隐患整治工程 |  |  | 第 2 页 共 2 页
序号 | 项目编码 | 项目名称 | 项目特征描述 | 计量单位 | 工程量 | 金额(元)
[6 empty] | 综合单价 | 合价 | 材料设备暂估合价
15 | 040504001001 | 照明接力井 | 1.名称:3号照明拉线井 净空0.5*0.5*1m 垫层、基础材质及厚度:C20混凝土 2.砌筑材料品种、规格、强度等级:M10砂浆砌MU10普通混凝土实心砌块 3.勾缝、抹面要求:1:2.5水泥砂浆批挡内厚10mm外厚15mm 4.盖板材质、规格:C30钢筋混凝土（外包16a槽钢） 5.井盖、井圈材质及规格:160x160x10角钢外框 6.包含:基坑开挖回填、余方弃置、模板制安、吊装孔 7.详见DY-05 | 座 | 3 | 2486.79 | 7460.37
|  | 分部小计 |  |  |  |  | 35533.2
本页小计 | [6 empty] | 7460.37
合 计 | [6 empty] | 35533.2

## 表 10 措施项目清单与计价汇总表
措施项目清单与计价汇总表
工程名称：园山街道怀亲堂安全隐患整治工程-电气工程 |  | 标段：园山街道怀亲堂安全隐患整治工程 |  | 第 1 页 共 2 页
序号 | 项 目 名 称 |  | 金额(元)
1 | 安全文明施工费 |  | 779.55
1.1 | 安全文明施工费(按费率计算) |  | 637.42
1.2 | 安全文明施工费(按清单列项)
1.2.1 | 装配式钢结构围挡（施工现场与外部环境隔离）
1.2.2 | PVC围挡（施工现场与外部环境隔离）
1.2.3 | 铁马（施工现场与外部环境隔离）
1.2.4 | 水马（施工现场与外部环境隔离）
1.2.5 | 施工废弃物、装修废弃物外运和处置
1.2.6 | 隔音屏、声屏障
1.2.7 | 施工区裸土覆盖
1.2.8 | 施工区临时排水沟
1.2.9 | 施工区临时集水井（沉砂井）
1.3 | 产业工人职业训练专项经费 |  | 142.13
2 | 履约担保手续费
3 | 夜间施工增加费
4 | 赶工措施费
5 | 冬雨季施工费
6 | 已完成工程及设备保护费
7 | 地上地下设施及建筑物的临时保护费
8 | 二次搬运费
9 | 脚手架费
10 | 垂直运输机械费
11 | 大型机械设备进出场及安拆费
12 | 施工排水、降水费
13 | 专业工程措施项目费
13.1 | 围堰
13.2 | 筑岛
13.3 | 便道
13.4 | 便桥
13.5 | 洞内施工的通风、供水、供气、供电、照明及通讯设施
13.6 | 驳岸块石清理
13.7 | 地下管线交叉处理
注：专业工程措施项目费可根据工程实际在本表中补充。
措施项目清单与计价汇总表
工程名称：园山街道怀亲堂安全隐患整治工程-电气工程 |  | 标段：园山街道怀亲堂安全隐患整治工程 |  | 第 2 页 共 2 页
序号 | 项 目 名 称 |  | 金额(元)
13.8 | 行车、行人干扰增加
13.9 | 轨道交通工程路桥
13.10 | 市政基础设施施工监测、监控、保护
14 | 其他
合 计 |  |  | 779.55
注：专业工程措施项目费可根据工程实际在本表中补充。

## 表 10-1 措施项目清单与计价表(一)
措施项目清单与计价表(一) (适用于工程量清单计价)
工程名称：园山街道怀亲堂安全隐患整治工程-电气工程 |  |  | 标段：园山街道怀亲堂安全隐患整治工程 |  | 第 1 页 共 1 页
序号 | 项目编码 | 项目名称 | 项目特征描述 | 计量 单位 | 工程量 | 金额（元）
[6 empty] | 综合单价 | 合价
本页小计
合 计
注：本表适用于以综合单价形式计价的措施项目。

## 表 14 规费、应纳税费项目清单与计价表
规费、应纳税费项目清单与计价表
工程名称：园山街道怀亲堂安全隐患整治工程-电气工程 |  | 标段：园山街道怀亲堂安全隐患整治工程 | 第 1 页 共 1 页
序号 | 项目名称 | 计算基础 | 费率(%) | 金额(元)
1 | 增值税 | 分部分项工程+措施项目+其他项目-专业工程暂估价 | 9 | 3268.15
合 计 |  |  |  | 3268.15

## 工料机汇总表
工料机汇总表
工程名称：园山街道怀亲堂安全隐患整治工程-电气工程 | [5 empty] | 第 1 页 共 3 页
序号 | 工料机编号 | 工料机名称 | 规格型号 | 单位 | 数量 | 单价 | 合价 | 备注
1 | 00010100 | 普工人工费 |  | 元 | 3239.137 | 1.3865 | 4491.06
2 | 00010200 | 技工人工费 |  | 元 | 2887.317 | 1.3598 | 3926.17
3 | 00010300 | 高级技工人工费 |  | 元 | 258.62 | 1.3757 | 355.78
4 | 01015330_2 | 热轧带肋钢筋 HRB400 φ12 |  | t | 0.034 | 3209.73 | 109.13
5 | 01015330_3 | 热轧带肋钢筋 HRB400 φ18 |  | t | 0.044 | 3064.6 | 134.84
6 | 01030300_1 | 镀锌钢丝(综合) |  | kg | 0.543 | 4.6 | 2.5
7 | 01215140 | 空心六角钢 |  | kg | 0.106 | 4.94 | 0.52
8 | 01535310 | 铁件(综合) |  | kg | 0.337 | 6.16 | 2.08
9 | 03013160 | 镀锌锁紧螺母 50 |  | 个 | 4.496 | 0.8 | 3.6
10 | 03015170_1 | 钢钉(综合) |  | kg | 0.711 | 4.87 | 3.46
11 | 03110340 | 钢锯条 |  | 根 | 0.995 | 0.58 | 0.58
12 | 03111004_1 | 电焊条 E4303 φ3.2mm |  | kg | 0.733 | 7.63 | 5.59
13 | 03111015 | 合金钢钻头(综合) |  | 个 | 0.069 | 6.37 | 0.44
14 | 03115450 | 焊锡膏 瓶装50g |  | kg | 0.02 | 61.5 | 1.23
15 | 03115460 | 焊锡丝(综合) |  | kg | 0.102 | 66.9 | 6.82
16 | 03115665 | 低碳钢焊条 结422 φ2.5mm～φ4mm |  | kg | 25.55 | 5.49 | 140.27
17 | 03135190 | 零星卡具 |  | kg | 0.668 | 5.49 | 3.67
18 | 04015405 | 普通硅酸盐水泥(国产) 42.5(R)(散装) |  | t | 0.069 | 332.74 | 22.96
19 | 04035120 | 中砂 |  | m3 | 12.637 | 186.41 | 2355.66
20 | 04050120 | 碎石 5mm～25mm |  | m3 | 1.085 | 147.57 | 160.11
21 | 04050124 | 碎石 20mm～40mm |  | m3 | 0.724 | 173.79 | 125.82
22 | 04090140 | 石粉渣 |  | m3 | 0.61 | 106.8 | 65.15
23 | 04115280 | 石屑 0～5mm |  | m3 | 1.29 | 114.56 | 147.78
24 | 04150907 | 普通混凝土实心砖 240mm×115mm×53mm(10.0MPa) |  | 千块 | 0.354 | 663.72 | 234.96
25 | 05035462 | 松杂枋板材 周转材 |  | m3 | 0.007 | 1685.84 | 11.8
26 | 13015555 | 煤焦沥青漆 |  | kg | 0.203 | 16.19 | 3.29
27 | 14010160 | 铅油 |  | kg | 0.405 | 8.23 | 3.33
28 | 14030100 | 汽油 |  | kg | 0.503 | 8.04 | 4.04
29 | 14035110 | 柴油 |  | kg | 73.394 | 6.69 | 491.01
30 | 14035200 | 电 |  | kW·h | 166.691 | 0.67 | 111.68
31 | 14175110 | 丙酮 |  | kg | 0.204 | 7.79 | 1.59
32 | 14190208 | 脱模剂 |  | kg | 0.375 | 7.43 | 2.79
工料机汇总表
工程名称：园山街道怀亲堂安全隐患整治工程-电气工程 | [5 empty] | 第 2 页 共 3 页
序号 | 工料机编号 | 工料机名称 | 规格型号 | 单位 | 数量 | 单价 | 合价 | 备注
33 | 14235210 | 丁烷气 |  | kg | 1.02 | 13.72 | 13.99
34 | 15270125 | 尼龙帽 |  | 个 | 0.975 | 2.21 | 2.15
35 | 17030212 | 热镀锌钢管 DN50×3.8 |  | m | 29.12 | 25.58 | 744.89
36 | 17195380_1 | PVC管 dn75×3.5mm |  | m | 70.299 | 14.16 | 995.43
37 | 17215180 | 高压风管 φ25mm |  | m | 0.006 | 30.27 | 0.18
38 | 18030320 | 镀锌管接头 50 |  | 个 | 4.614 | 5.4 | 24.92
39 | 18090442 | 镀锌钢管塑料护口 50 |  | 个 | 4.326 | 0.5 | 2.16
40 | 18110416 | 难燃塑料管接头 80 |  | 个 | 17.077 | 3.67 | 62.67
41 | 18210138 | 接地管卡 DN50 |  | 个 | 11.536 | 1.11 | 12.8
42 | 28010230 | 电线 BVR-4 |  | m | 4.384 | 3.77 | 16.53
43 | 29110230 | 四芯1kV热缩电缆终端头(成套)35mm2 |  | 套 | 2.04 | 81.42 | 166.1
44 | 29130125 | 铜接线端子 DT-10 |  | 个 | 2.02 | 1.68 | 3.39
45 | 29130130 | 铜接线端子 DT-16 |  | 个 | 2.02 | 2.21 | 4.46
46 | 29130140 | 铜接线端子 DT-35 |  | 个 | 6.06 | 3.63 | 22
47 | 29190310 | 镀锌电缆卡子 2mm×35mm |  | 套 | 10.27 | 1.64 | 16.84
48 | 34095110 | 水 |  | m3 | 3.763 | 4.62 | 17.39
49 | 34110100 | 标志牌 |  | 个 | 5.874 | 0.71 | 4.17
50 | 35015120 | 钢模板 |  | kg | 0.19 | 5.31 | 1.01
51 | 35015180 | 涂胶建筑模板（红板） 1830mm×915mm×15mm |  | 张 | 0.437 | 43.36 | 18.95
52 | 35055350 | 木支撑 |  | m3 | 0.021 | 1592.92 | 33.45
53 | 70010106 | 湿拌砌筑砂浆 M10 |  | m3 | 0.206 | 334.48 | 68.9
54 | 70015166 | 湿拌抹灰砂浆 M20 |  | m3 | 0.145 | 358.25 | 51.95
55 | 70030104 | 普通预拌混凝土 C15,骨料最大粒径31.5mm |  | m3 | 0.111 | 368.59 | 40.91
56 | 70030106 | 普通预拌混凝土 C20,骨料最大粒径31.5mm |  | m3 | 0.374 | 393.33 | 147.11
57 | 70030110 | 普通预拌混凝土 C30,骨料最大粒径31.5mm |  | m3 | 0.839 | 416.13 | 349.13
58 | @QTCLF | 其他材料费(按百分比计算) |  | 元 | 32.967 | 1 | 32.97
59 | BCG0003 | 槽钢 Q235B | 综合 | t | 0.25 | 3247.79 | 811.95
60 | BDB0078 | 角钢 Q235B | 综合 | t | 0.245 | 3368.14 | 825.19
61 | 28050135_1 | 电力电缆YJV22-0.6/1KV-4*35+1*16 |  | m | 96.94 | 144.9 | 14046.61
62 | 86005230 | 检修费 |  | 元 | 35.343 | 0.885 | 31.28
63 | 86005110 | 台班折旧费 |  | 元 | 365.585 | 0.885 | 323.54
工料机汇总表
工程名称：园山街道怀亲堂安全隐患整治工程-电气工程 | [5 empty] | 第 3 页 共 3 页
序号 | 工料机编号 | 工料机名称 | 规格型号 | 单位 | 数量 | 单价 | 合价 | 备注
64 | 86005250 | 维护费 |  | 元 | 147.812 | 0.885 | 130.81
65 | 86005290 | 安拆费及场外运输费 |  | 元 | 14.806 | 1 | 14.81
66 | 86005270 | 机械管理费 |  | 元 | 50.039 | 1 | 50.04
|  | 合计 |  |  |  |  | 32018.39