## 手术科室使用小器械遴选目录
深圳市龙岗区第七人民医院 手术科室使用小器械遴选目录
包组号 | 包组名称 | 序号 | 需求小器械名称 | 需求参数 | 工艺材质 | 单位 | 单项最高上限（元） | 加权数量
1-1 | 手术科室使用小器械 | 1 | 空心钻（电池供电骨组织手术设备） | 电动空心钻主机：一体式结构，动力0-1100rpm；额定扭矩≥3.5Nm； 空载噪声≤65dB（A）；夹持范围0.8-7.9mm±5mm； 电池：环保镍氢电池，电池容量≥1800mAhV，充电时间≤2小时，无记忆效应，耐过充过放；快插式接口； 充电器：☆输入电压AC110-220V，50-60Hz，充电状态有指示灯。 | 电动 | 台 | 7860 | 1
|  | 2 | 针盒 | 产品长度100mm±5mm，高度30mm±5mm。带盖。铝合金材质，外表面亚光无镀层处理。产品实物有激光打印可识别商标、产品批号、生产年份。 | 医用不锈钢电镀工艺 | 个 | 20 | 28
|  | 3 | 经皮穿刺针（环甲膜） | 套管总体长度58mm±5mm，工作长度41mm±0.5mm，管径2.4mm±0.05mm。与患者接触部分的金属材料采用医用不锈钢材料制造，器械表面电镀处理。产品实物有激光打印可识别商标、产品批号、生产年份。 | 医用不锈钢电镀工艺 | 把 | 400 | 1
|  | 4 | 经皮穿刺针（羊水） | 长度80mm±5mm，直径Φ0.7mm±0.001mm。与患者接触部分采用医用不锈钢制造，器械外表面电镀处理。产品实物有激光打印可识别商标、产品批号、生产年份。 | 医用不锈钢电镀工艺 | 把 | 40 | 3
|  | 5 | 钢丝剪 | 总长520mm±5mm，手柄可拆式，胶木手柄，剪切直径小于等于6mm±0.01mm克氏针。与患者接触部分的金属材料采用医用不锈钢制造，产品表面电镀处理。产品实物有激光打印可识别商标、产品批号、生产年份。 | 医用不锈钢电镀工艺 | 把 | 1250 | 1
|  | 6 | 气管套管 | 工作端管部直径10mm±0.5mm。与患者接触部分的金属材料采用医用不锈钢材料制造，器械表面电镀处理。产品实物有激光打印可识别商标、产品批号、生产年份。 | 医用不锈钢电镀工艺 | 套 | 110 | 20
|  | 7 | 不锈钢服药杯 | 产品高40mm±1mm，直径45mm±1mm。与患者接触部分的金属材料采用医用不锈钢材料制造，外表面亚光无镀层处理。产品实物有激光打印可识别商标、产品批号、生产年份。 | 医用不锈钢电镀工艺 | 个 | 9 | 130
|  | 8 | 舌钳 | 总体长度170mm±5mm，直型。与患者接触部分的金属材料采用医用不锈钢材料制造，器械表面电镀处理。产品实物有激光打印可识别商标、产品批号、生产年份。 | 医用不锈钢电镀工艺 | 把 | 135 | 22
|  | 9 | 手术刀柄 | 总长125mm±5mm，3#，带刻度标。与患者接触部分采用医用不锈钢制造，器械外表面亚光处理。产品实物有激光打印可识别商标、产品批号、生产年份。 | 医用不锈钢亚光无镀层工艺 | 把 | 42 | 7
|  | 10 | 手术刀柄 | 总长160mm±5mm，7#，可安装9-17#手术刀片。采用医用不锈钢材料17-4制造，器械外表面电镀处理。产品实物有激光打印可识别商标、产品批号、生产年份。 | 医用不锈钢电镀工艺 | 把 | 45.8 | 37
|  | 11 | 手术刀柄 | 总长160mm±5mm，7#，带刻度标，可安装9-17#手术刀片。与患者接触部分采用医用不锈钢制造，器械外表面亚光处理。产品实物有激光打印可识别商标、产品批号、生产年份。 | 医用不锈钢亚光无镀层工艺 | 把 | 58.5 | 39
|  | 12 | 手术刀柄 | 总长140mm±5mm，4#，可安装20-39#手术刀片。采用医用不锈钢材料17-4制造，器械外表面电镀处理。产品实物有激光打印可识别商标、产品批号、生产年份。 | 医用不锈钢电镀工艺 | 把 | 33 | 38
|  | 13 | 手术刀柄 | 总长140mm±5mm，4#，带刻度标，可安装20-39#手术刀片。与患者接触部分采用医用不锈钢制造，器械外表面亚光处理。产品实物有激光打印可识别商标、产品批号、生产年份。 | 医用不锈钢亚光无镀层工艺 | 把 | 42 | 74
|  | 14 | 精细手术剪 | 长100mm±5mm，直尖，小血管。与患者接触部分采用医用不锈钢制造器械外表面亚光处理。产品实物有激光打印可识别商标、产品批号、生产年份。 | 医用不锈钢亚光无镀层工艺 | 把 | 109 | 3
|  | 15 | 精细手术剪 | 长100mm±5mm，直圆，小血管。与患者接触部分采用医用不锈钢制造器械外表面亚光处理。产品实物有激光打印可识别商标、产品批号、生产年份。 | 医用不锈钢亚光无镀层工艺 | 把 | 109 | 3
|  | 16 | 精细手术剪 | 长125mm±5mm，直尖，小血管。与患者接触部分采用医用不锈钢制造器械外表面亚光处理。产品实物有激光打印可识别商标、产品批号、生产年份。 | 医用不锈钢亚光无镀层工艺 | 把 | 109 | 4
|  | 17 | 精细手术剪 | 长125mm±5mm，头弯高度8mm±0.005mm，弯尖，小血管。与患者接触部分采用医用不锈钢制造器械外表面亚光处理。产品实物有激光打印可识别商标、产品批号、生产年份。 | 医用不锈钢亚光无镀层工艺 | 把 | 109 | 8
|  | 18 | 精细手术剪 | 长145mm±5mm，头宽0.8mm±0.005mm，头厚1mm±0.005mm，直尖，解剖型。与患者接触部分采用医用不锈钢制造器械外表面亚光处理。产品实物有激光打印可识别商标、产品批号、生产年份。 | 医用不锈钢亚光无镀层工艺 | 把 | 109 | 13
|  | 19 | 眼用剪 | 总长100mm±5mm，直尖。与患者接触部分的金属材料采用医用不锈钢材料采用材料制成，外表面电镀处理。产品实物有激光打印可识别商标、产品批号、生产年份。 | 医用不锈钢电镀工艺 | 把 | 57 | 61
|  | 20 | 眼用剪 | 总长100mm±5mm，直尖。与患者接触部分的金属材料采用医用不锈钢材料采用材料制成，外表面亚光无镀层处理。产品实物有激光打印可识别商标、产品批号、生产年份。 | 医用不锈钢亚光无镀层工艺 | 把 | 74 | 30
|  | 21 | 眼用剪 | 总长100mm±5mm，弯尖。与患者接触部分的金属材料采用医用不锈钢材料采用材料制成，外表面电镀处理。产品实物有激光打印可识别商标、产品批号、生产年份。 | 医用不锈钢电镀工艺 | 把 | 60 | 8
|  | 22 | 组织剪 | 长度140mm±5mm，直型。与患者接触部分采用医用不锈钢制造器械外表面电镀处理。产品实物有激光打印可识别商标、产品批号、生产年份。 | 医用不锈钢电镀工艺 | 把 | 47.2 | 5
|  | 23 | 组织剪 | 长度160mm±5mm，直型。与患者接触部分采用医用不锈钢制造器械外表面电镀处理。产品实物有激光打印可识别商标、产品批号、生产年份。 | 医用不锈钢电镀工艺 | 把 | 50.2 | 101
|  | 24 | 组织剪 | 长度180mm±5mm，直型。与患者接触部分采用医用不锈钢制造器械外表面电镀处理。产品实物有激光打印可识别商标、产品批号、生产年份。 | 医用不锈钢电镀工艺 | 把 | 57 | 55
|  | 25 | 组织剪 | 长度220mm±5mm，直型。与患者接触部分采用医用不锈钢制造器械外表面电镀处理。产品实物有激光打印可识别商标、产品批号、生产年份。 | 医用不锈钢电镀工艺 | 把 | 71 | 7
|  | 26 | 组织剪 | 长度160mm±5mm，弯型。与患者接触部分采用医用不锈钢制造器械外表面电镀处理。产品实物有激光打印可识别商标、产品批号、生产年份。 | 医用不锈钢电镀工艺 | 把 | 50.2 | 41
|  | 27 | 组织剪 | 长度180mm±5mm，弯型。与患者接触部分采用医用不锈钢制造器械外表面电镀处理。产品实物有激光打印可识别商标、产品批号、生产年份。 | 医用不锈钢电镀工艺 | 把 | 57 | 52
|  | 28 | 组织剪 | 长度180mm±5mm，弯型，综合。与患者接触部分采用医用不锈钢制造器械外表面电镀处理。产品实物有激光打印可识别商标、产品批号、生产年份。 | 医用不锈钢电镀工艺 | 把 | 66 | 1
|  | 29 | 组织剪 | 长度220mm±5mm，弯型，综合。与患者接触部分采用医用不锈钢制造器械外表面电镀处理。产品实物有激光打印可识别商标、产品批号、生产年份。 | 医用不锈钢电镀工艺 | 把 | 77 | 1
|  | 30 | 医用镊 | 总长140mm±5mm，直型，横齿，精细头。与患者接触部分采用医用不锈钢制造，器械外表面电镀处理。产品实物有激光打印可识别商标、产品批号、生产年份。 | 医用不锈钢电镀工艺 | 把 | 25.2 | 5
|  | 31 | 医用镊 | 总长125mm±5mm，直型，横齿。与患者接触部分采用医用不锈钢制造，器械外表面电镀处理。产品实物有激光打印可识别商标、产品批号、生产年份。 | 医用不锈钢电镀工艺 | 把 | 12.6 | 11
|  | 32 | 医用镊 | 总长160mm±5mm，直型，横齿。与患者接触部分采用医用不锈钢制造，器械外表面电镀处理。产品实物有激光打印可识别商标、产品批号、生产年份。 | 医用不锈钢电镀工艺 | 把 | 15.8 | 103
|  | 33 | 医用镊 | 总长180mm±5mm，直型，横齿。与患者接触部分采用医用不锈钢制造，器械外表面电镀处理。产品实物有激光打印可识别商标、产品批号、生产年份。 | 医用不锈钢电镀工艺 | 把 | 17.4 | 3
|  | 34 | 医用镊 | 总长200mm±5mm，直型，横齿。与患者接触部分采用医用不锈钢制造，器械外表面电镀处理。产品实物有激光打印可识别商标、产品批号、生产年份。 | 医用不锈钢电镀工艺 | 把 | 19 | 15
|  | 35 | 医用镊 | 总长250mm±5mm，直型，横齿。与患者接触部分采用医用不锈钢制造，器械外表面电镀处理。产品实物有激光打印可识别商标、产品批号、生产年份。 | 医用不锈钢电镀工艺 | 把 | 28.4 | 12
|  | 36 | 组织镊 | 长125mm±5mm，1*2钩，直型。与患者接触部分采用医用不锈钢制造，器械外表面电镀处理。产品实物有激光打印可识别商标、产品批号、生产年份。 | 医用不锈钢电镀工艺 | 把 | 20.5 | 4
|  | 37 | 组织镊 | 长140mm±5mm，1*2钩，直型。与患者接触部分采用医用不锈钢制造，器械外表面电镀处理。产品实物有激光打印可识别商标、产品批号、生产年份。 | 医用不锈钢电镀工艺 | 把 | 22.2 | 6
|  | 38 | 组织镊 | 长160mm±5mm，1*2钩，直型。与患者接触部分采用医用不锈钢制造，器械外表面电镀处理。产品实物有激光打印可识别商标、产品批号、生产年份。 | 医用不锈钢电镀工艺 | 把 | 25.3 | 142
|  | 39 | 组织镊 | 长180mm±5mm，1*2钩，直型。与患者接触部分采用医用不锈钢制造，器械外表面电镀处理。产品实物有激光打印可识别商标、产品批号、生产年份。 | 医用不锈钢电镀工艺 | 把 | 25.3 | 3
|  | 40 | 组织镊 | 长200mm±5mm，1*2钩，直型。与患者接触部分采用医用不锈钢制造，器械外表面电镀处理。产品实物有激光打印可识别商标、产品批号、生产年份。 | 医用不锈钢电镀工艺 | 把 | 27 | 3
|  | 41 | 组织镊 | 总体长度160mm±5mm，枪状，横齿。与患者接触部分的金属材料采用医用不锈钢材料制造，器械表面刷光处理。产品实物有激光打印可识别商标、产品批号、生产年份。 | 医用不锈钢亚光无镀层工艺 | 把 | 48.6 | 20
|  | 42 | 组织钳 | 总长140mm±5mm，直型。与患者接触部分采用医用不锈钢制造，器械外表面电镀处理。产品实物有激光打印可识别商标、产品批号、生产年份。 | 医用不锈钢电镀工艺 | 把 | 50.5 | 12
|  | 43 | 组织钳 | 总长160mm±5mm，直型。与患者接触部分采用医用不锈钢制造，器械外表面电镀处理。产品实物有激光打印可识别商标、产品批号、生产年份。 | 医用不锈钢电镀工艺 | 把 | 55.2 | 22
|  | 44 | 组织钳 | 总长180mm±5mm，直型。与患者接触部分采用医用不锈钢制造，器械外表面电镀处理。产品实物有激光打印可识别商标、产品批号、生产年份。 | 医用不锈钢电镀工艺 | 把 | 60 | 252
|  | 45 | 阑尾肠钳 | 长160mm±5mm，头宽8mm±0.05mm，直型，三角头。与患者接触部分采用医用不锈钢制造，器械外表面亚光无镀层处理。产品实物有激光打印可识别商标、产品批号、生产年份。 | 医用不锈钢亚光无镀层工艺 | 把 | 110.5 | 3
|  | 46 | 阑尾肠钳 | 长160mm±5mm，头宽8.5mm±0.05mm，直型，三角头。与患者接触部分采用医用不锈钢制造，器械外表面亚光无镀层处理。产品实物有激光打印可识别商标、产品批号、生产年份。 | 医用不锈钢亚光无镀层工艺 | 把 | 140 | 1
|  | 47 | 阑尾肠钳 | 长200mm±5mm，头宽11mm±0.05mm，直型，三角头。与患者接触部分采用医用不锈钢制造，器械外表面亚光无镀层处理。产品实物有激光打印可识别商标、产品批号、生产年份。 | 医用不锈钢亚光无镀层工艺 | 把 | 140 | 1
|  | 48 | 海绵钳 | 总长250mm±5mm，弯形，有齿，头宽12mm±0.05mm。与患者接触部分采用医用不锈钢制造，器械外表面电镀处理。产品实物有激光打印可识别商标、产品批号、生产年份。 | 医用不锈钢电镀工艺 | 把 | 89 | 5
|  | 49 | 海绵钳 | 总长250mm±5mm，弯形，无齿，头宽10mm±0.05mm。与患者接触部分采用医用不锈钢制造，器械外表面电镀处理。产品实物有激光打印可识别商标、产品批号、生产年份。 | 医用不锈钢电镀工艺 | 把 | 89 | 47
|  | 50 | 海绵钳 | 总长250mm±5mm，弯形，有齿，头宽10mm±0.05mm。与患者接触部分采用医用不锈钢制造，器械外表面电镀处理。产品实物有激光打印可识别商标、产品批号、生产年份。 | 医用不锈钢电镀工艺 | 把 | 89 | 88
|  | 51 | 胃钳 | 长度290mm±5mm。与患者接触部分采用医用不锈钢制造，器械外表面电镀处理。产品实物有激光打印可识别商标、产品批号、生产年份。 | 医用不锈钢电镀工艺 | 把 | 586 | 1
|  | 52 | 帕巾钳 | 总长140mm±5mm，尖头。与患者接触部分采用医用不锈钢制造，器械外表面电镀处理。产品实物有激光打印可识别商标、产品批号、生产年份。 | 医用不锈钢电镀工艺 | 把 | 63 | 156
|  | 53 | 帕巾钳 | 总长160mm±5mm，尖头。与患者接触部分采用医用不锈钢制造，器械外表面电镀处理。产品实物有激光打印可识别商标、产品批号、生产年份。 | 医用不锈钢电镀工艺 | 把 | 77.5 | 73
|  | 54 | 线锯 | 长度500mm±5mm。材料采用医用不锈钢制造，器械外表面电镀处理。产品实物有激光打印可识别商标、产品批号、生产年份。 | 医用不锈钢电镀工艺 | 条 | 11 | 1
|  | 55 | 宫内节育器放置叉 | 长280mm±5mm，直型。与患者接触部分采用医用不锈钢制造，器械外表面电镀处理。产品实物有激光打印可识别商标、产品批号、生产年份。 | 医用不锈钢电镀工艺 | 把 | 20 | 23
|  | 56 | 宫内节育器取出钩 | 长280mm±5mm，直型。与患者接触部分采用医用不锈钢制造，器械外表面电镀处理。产品实物有激光打印可识别商标、产品批号、生产年份。 | 医用不锈钢电镀工艺 | 把 | 20 | 23
|  | 57 | 子宫探针 | 长280mm±5mm，直型，带刻度，柔性。与患者接触部分采用医用不锈钢制造，器械外表面电镀处理。产品实物有激光打印可识别商标、产品批号、生产年份。 | 医用不锈钢电镀工艺 | 支 | 20 | 23
|  | 58 | 双翼阴道手术扩张器 | 长度92mm±5mm，头宽34mm±0.05mm，可调式。与患者接触部分采用医用不锈钢制造，器械外表面电镀处理。产品实物有激光打印可识别商标、产品批号、生产年份。 | 医用不锈钢电镀工艺 | 支 | 70 | 23
|  | 59 | 双翼阴道手术扩张器 | 长度100mm±5mm，头宽35mm±0.05mm，可调式。与患者接触部分采用医用不锈钢制造，器械外表面亚光处理。产品实物有激光打印可识别商标、产品批号、生产年份。 | 医用不锈钢亚光无镀层工艺 | 个 | 130 | 8
|  | 60 | 子宫颈活体取样钳 | 总长180mm±5mm，盖板式，长圆形。与患者接触部分采用医用不锈钢制造器械外表面电镀处理。产品实物有激光打印可识别商标、产品批号、生产年份。 | 医用不锈钢电镀工艺 | 把 | 693 | 8
|  | 61 | 子宫敷料钳 | 总长250mm±5mm，无齿，双弯。与患者接触部分采用医用不锈钢制造，器械外表面电镀处理。产品实物有激光打印可识别商标、产品批号、生产年份。 | 医用不锈钢电镀工艺 | 把 | 105 | 3
|  | 62 | 子宫颈扩张器 | 总长180mm±5mm，直径Φ3.5mm，尖圆头。与患者接触部分采用医用不锈钢制造，器械外表面亚光无镀层处理。产品实物有激光打印可识别商标、产品批号、生产年份。 | 医用不锈钢亚光无镀层工艺 | 支 | 18 | 3
|  | 63 | 子宫颈扩张器 | 总长180mm±5mm，直径Φ4.5mm尖圆头。与患者接触部分采用医用不锈钢制造，器械外表面亚光无镀层处理。产品实物有激光打印可识别商标、产品批号、生产年份。 | 医用不锈钢亚光无镀层工艺 | 支 | 18 | 26
|  | 64 | 子宫颈扩张器 | 总长180mm±5mm，直径Φ4mm±0.05mm，尖圆头。与患者接触部分采用医用不锈钢制造，器械外表面亚光无镀层处理。产品实物有激光打印可识别商标、产品批号、生产年份。 | 医用不锈钢亚光无镀层工艺 | 支 | 18 | 26
|  | 65 | 子宫颈扩张器 | 总长180mm±5mm，直径Φ5mm±0.05mm，尖圆头。与患者接触部分采用医用不锈钢制造，器械外表面亚光无镀层处理。产品实物有激光打印可识别商标、产品批号、生产年份。 | 医用不锈钢亚光无镀层工艺 | 支 | 18 | 26
|  | 66 | 子宫颈扩张器 | 总长180mm±5mm，直径Φ5.5mm±0.05mm，尖圆头。与患者接触部分采用医用不锈钢制造，器械外表面亚光无镀层处理。产品实物有激光打印可识别商标、产品批号、生产年份。 | 医用不锈钢亚光无镀层工艺 | 支 | 18 | 23
|  | 67 | 子宫颈扩张器 | 总长180mm±5mm，直径Φ6mm±0.05mm，尖圆头。与患者接触部分采用医用不锈钢制造，器械外表面亚光无镀层处理。产品实物有激光打印可识别商标、产品批号、生产年份。 | 医用不锈钢亚光无镀层工艺 | 支 | 18 | 23
|  | 68 | 子宫颈扩张器 | 总长180mm±5mm，直径Φ6.5mm±0.05mm，尖圆头。与患者接触部分采用医用不锈钢制造，器械外表面亚光无镀层处理。产品实物有激光打印可识别商标、产品批号、生产年份。 | 医用不锈钢亚光无镀层工艺 | 支 | 18 | 18
|  | 69 | 子宫颈扩张器 | 总长180mm±5mm，直径Φ7mm±0.05mm，尖圆头。与患者接触部分采用医用不锈钢制造，器械外表面亚光无镀层处理。产品实物有激光打印可识别商标、产品批号、生产年份。 | 医用不锈钢亚光无镀层工艺 | 支 | 18 | 18
|  | 70 | 子宫颈扩张器 | 总长180mm±5mm，直径Φ7.5mm±0.05mm，尖圆头。与患者接触部分采用医用不锈钢制造，器械外表面亚光无镀层处理。产品实物有激光打印可识别商标、产品批号、生产年份。 | 医用不锈钢亚光无镀层工艺 | 支 | 18 | 68
|  | 71 | 子宫颈钳 | 总长250mm±5mm，侧弯，2×3齿。与患者接触部分采用医用不锈钢制造，器械外表面电镀处理。产品实物有激光打印可识别商标、产品批号、生产年份。 | 医用不锈钢电镀工艺 | 把 | 105 | 18
|  | 72 | 子宫颈钳 | 总长250mm±5mm，侧弯，2×3齿。与患者接触部分采用医用不锈钢制造，器械外表面亚光处理。产品实物有激光打印可识别商标、产品批号、生产年份。 | 医用不锈钢亚光无镀层工艺 | 把 | 160 | 13
|  | 73 | 子宫颈钳 | 总长270mm±5mm，头宽3mm±0.05mm。与患者接触部分采用医用不锈钢制造，器械外表面亚光无镀层处理。产品实物有激光打印可识别商标、产品批号、生产年份。 | 医用不锈钢亚光无镀层工艺 | 把 | 672 | 3
|  | 74 | 举宫钳 | 总长300mm±5mm，平头。与患者接触部分采用医用不锈钢制造，器械外表面亚光无镀层处理。产品实物有激光打印可识别商标、产品批号、生产年份。 | 医用不锈钢亚光无镀层工艺 | 把 | 290 | 2
|  | 75 | 子宫刮匙 | 长度280mm±5mm，头宽6mm±0.05mm，锐，环形，六方柄，杆部柔性。与患者接触部分采用医用不锈钢制造，器械外表面亚光无镀层处理。产品实物有激光打印可识别商标、产品批号、生产年份。 | 医用不锈钢电镀工艺 | 把 | 85.5 | 18
|  | 76 | 子宫刮匙 | 长度280mm±5mm，头宽10mm±0.05mm，锐，环形，六方柄，杆部柔性。与患者接触部分采用医用不锈钢制造，器械外表面电镀处理。产品实物有激光打印可识别商标、产品批号、生产年份。 | 医用不锈钢电镀工艺 | 把 | 85.5 | 18
|  | 77 | 子宫刮匙 | 总长300mm±5mm，方头。与患者接触部分采用医用不锈钢制造，器械外表面亚光无镀层处理。产品实物有激光打印可识别商标、产品批号、生产年份。 | 医用不锈钢亚光无镀层工艺 | 个 | 260 | 8
|  | 78 | 阴道拉钩 | 总长185mm±5mm，宽32mm±0.05mm，深100mm±5mm，平型，板式，单头。与患者接触部分采用医用不锈钢制造，器械外表面亚光无镀层处理。产品实物有激光打印可识别商标、产品批号、生产年份。 | 医用不锈钢亚光无镀层工艺 | 把 | 132 | 3
|  | 79 | 阴道拉钩 | 总长160mm±5mm，宽36mm±0.05mm，深90mm±0.5mm，凹型，板式，单头。与患者接触部分采用医用不锈钢制造，器械外表面电镀处理。产品实物有激光打印可识别商标、产品批号、生产年份。 | 医用不锈钢电镀工艺 | 把 | 121 | 3
|  | 80 | 流产吸引头 | 长度240mm±5mm。与患者接触部分采用医用不锈钢制造，器械外表面亚光无镀层处理。产品实物有激光打印可识别商标、产品批号、生产年份。 | 医用不锈钢亚光无镀层工艺 | 支 | 27.5 | 18
|  | 81 | 流产吸引头 | 长度240mm±5mm。与患者接触部分采用医用不锈钢制造，器械外表面亚光无镀层处理。产品实物有激光打印可识别商标、产品批号、生产年份。 | 医用不锈钢亚光无镀层工艺 | 支 | 27.5 | 18
|  | 82 | 流产吸引头 | 长度240mm±5mm。与患者接触部分采用医用不锈钢制造，器械外表面亚光无镀层处理。产品实物有激光打印可识别商标、产品批号、生产年份。 | 医用不锈钢亚光无镀层工艺 | 支 | 27.5 | 18
|  | 83 | 止血钳 | 总长125mm±5mm，直型，蚊式，全齿，头宽1.8mm±0.005mm，头厚1.6mm±0.005mm。与患者接触部分采用医用不锈钢制造，器械外表面电镀处理。产品实物有激光打印可识别商标、产品批号、生产年份。 | 医用不锈钢电镀工艺 | 把 | 58.2 | 45
|  | 84 | 止血钳 | 总长125mm±5mm，弯型，蚊式，弯头高度6mm±0.05mm，全齿，头宽1.8mm±0.5mm，头厚1.6mm±5mm。与患者接触部分采用医用不锈钢制造，器械外表面电镀处理。产品实物有激光打印可识别商标、产品批号、生产年份。 | 医用不锈钢电镀工艺 | 把 | 58.2 | 176
|  | 85 | 止血钳 | 总长140mm±5mm，直型，弯头高度8mm±0.05mm，全齿，头宽2.2mm±0.005mm，头厚2mm±0.005mm。与患者接触部分采用医用不锈钢制造，器械外表面电镀处理。产品实物有激光打印可识别商标、产品批号、生产年份。 | 医用不锈钢电镀工艺 | 把 | 58.2 | 100
|  | 86 | 止血钳 | 总长140mm±5mm，弯型，弯头高度8mm±0.05mm，全齿，头宽2.2mm±0.05mm，头厚2mm±0.05mm。与患者接触部分采用医用不锈钢制造，器械外表面电镀处理。产品实物有激光打印可识别商标、产品批号、生产年份。 | 医用不锈钢电镀工艺 | 把 | 58.2 | 163
|  | 87 | 止血钳 | 总长160mm±5mm，直型，全齿，头宽2.5mm±0.005mm，头厚2mm±0.005mm。与患者接触部分采用医用不锈钢制造，器械外表面电镀处理。产品实物有激光打印可识别商标、产品批号、生产年份。 | 医用不锈钢电镀工艺 | 把 | 58.2 | 174
|  | 88 | 止血钳 | 总长160mm±5mm，弯型，弯头高度10mm±0.005mm，全齿，头宽2.5mm±0.005mm，头厚2mm±0.005mm。与患者接触部分采用医用不锈钢制造，器械外表面电镀处理。产品实物有激光打印可识别商标、产品批号、生产年份。 | 医用不锈钢电镀工艺 | 把 | 58.2 | 282
|  | 89 | 止血钳 | 总长180mm±5mm，弯型，弯头高度12mm±0.05mm，全齿，头宽2.8mm±0.05mm，头厚2.2mm±0.05mm。与患者接触部分采用医用不锈钢制造，器械外表面电镀处理。产品实物有激光打印可识别商标、产品批号、生产年份。 | 医用不锈钢电镀工艺 | 把 | 65 | 128
|  | 90 | 止血钳 | 总长200mm±5mm，弯型，全齿，头宽3.2mm±0.05mm，头厚2.5mm±0.05mm。与患者接触部分采用医用不锈钢制造，器械外表面电镀处理。产品实物有激光打印可识别商标、产品批号、生产年份。 | 医用不锈钢电镀工艺 | 把 | 74.2 | 48
|  | 91 | 止血钳 | 总长220mm±5mm，弯型，弯头高度18mm±0.05mm，全齿，头宽3.6mm±0.05mm，头厚2.8mm±0.05mm。与患者接触部分采用医用不锈钢制造，器械外表面电镀处理。产品实物有激光打印可识别商标、产品批号、生产年份。 | 医用不锈钢电镀工艺 | 把 | 82 | 28
|  | 92 | 分离结扎钳 | 总长180mm±5mm，钳头的弯曲高度15mm±0.5mm，钳头与钳身夹角90°，角弯型，半齿。与患者接触部分采用医用不锈钢制造，器械外表面亚光处理。产品实物有激光打印可识别商标、产品批号、生产年份。 | 医用不锈钢亚光无镀层工艺 | 把 | 286 | 1
|  | 93 | 分离结扎钳 | 总长180mm±5mm，钳头的弯曲高度16mm±0.5mm，钳头与钳身夹角90°，角弯型，半齿。与患者接触部分采用医用不锈钢制造，器械外表面亚光处理。产品实物有激光打印可识别商标、产品批号、生产年份。 | 医用不锈钢亚光无镀层工艺 | 把 | 286 | 1
|  | 94 | 分离结扎钳 | 总长220mm±5mm，钳头的弯曲高度20mm±0.5mm，钳头与钳身夹角90°，角弯型，竖齿。与患者接触部分采用医用不锈钢制造，器械外表面亚光处理。产品实物有激光打印可识别商标、产品批号、生产年份。 | 医用不锈钢亚光无镀层工艺 | 把 | 286 | 2
|  | 95 | 分离结扎钳 | 总长220mm±5mm，鳃轴到钳头的长度55mm±0.5mm，钳头弯曲的高度22mm±0.05mm，弯型，半齿。与患者接触部分采用医用不锈钢制造，器械外表面亚光处理。产品实物有激光打印可识别商标、产品批号、生产年份。 | 医用不锈钢亚光无镀层工艺 | 把 | 286 | 2
|  | 96 | 止血钳 | 总长200mm±5mm，直型，全齿，有钩。与患者接触部分采用医用不锈钢制造，器械外表面电镀处理。产品实物有激光打印可识别商标、产品批号、生产年份。 | 医用不锈钢电镀工艺 | 把 | 86 | 13
|  | 97 | 止血钳 | 总长200mm±5mm，弯型，全齿，有钩。与患者接触部分采用医用不锈钢制造，器械外表面电镀处理。产品实物有激光打印可识别商标、产品批号、生产年份。 | 医用不锈钢电镀工艺 | 把 | 86 | 3
|  | 98 | 止血钳 | 总长220mm±5mm，弯型，弯头高度18mm±0.05mm，全齿，有钩，头宽4mm±0.05mm，头厚3.4mm±0.05mm。与患者接触部分采用医用不锈钢制造，器械外表面电镀处理。产品实物有激光打印可识别商标、产品批号、生产年份。 | 医用不锈钢电镀工艺 | 把 | 94 | 1
|  | 99 | 胆道探条 | 长度300mm±5mm，头宽2mm±0.05mm，杆部柔性。与患者接触部分采用医用不锈钢制造，器械外表面亚光无镀层处理。产品实物有激光打印可识别商标、产品批号、生产年份。 | 医用不锈钢电镀工艺 | 支 | 136 | 1
|  | 100 | 胆道探条 | 长度300mm±5mm，头宽3mm±0.05mm，杆部柔性。与患者接触部分采用医用不锈钢制造，器械外表面亚光无镀层处理。产品实物有激光打印可识别商标、产品批号、生产年份。 | 医用不锈钢电镀工艺 | 支 | 136 | 1
|  | 101 | 胆道探条 | 长度300mm±5mm，头宽4mm±0.05mm，杆部柔性。与患者接触部分采用医用不锈钢制造，器械外表面亚光无镀层处理。产品实物有激光打印可识别商标、产品批号、生产年份。 | 医用不锈钢电镀工艺 | 支 | 136 | 1
|  | 102 | 胆道探条 | 长度300mm±5mm，头宽5mm±0.05mm，杆部柔性。与患者接触部分采用医用不锈钢制造，器械外表面亚光无镀层处理。产品实物有激光打印可识别商标、产品批号、生产年份。 | 医用不锈钢电镀工艺 | 支 | 136 | 1
|  | 103 | 胆道探条 | 长度300mm±5mm，头宽6mm±0.05mm，杆部柔性。与患者接触部分采用医用不锈钢制造，器械外表面亚光无镀层处理。产品实物有激光打印可识别商标、产品批号、生产年份。 | 医用不锈钢电镀工艺 | 支 | 136 | 1
|  | 104 | 胆道探条 | 长度300mm±5mm，头宽7mm±0.05mm，杆部柔性。与患者接触部分采用医用不锈钢制造，器械外表面亚光无镀层处理。产品实物有激光打印可识别商标、产品批号、生产年份。 | 医用不锈钢电镀工艺 | 支 | 136 | 1
|  | 105 | 胆道探条 | 长度300mm±5mm，头宽8mm±0.05mm，杆部柔性。与患者接触部分采用医用不锈钢制造，器械外表面亚光无镀层处理。产品实物有激光打印可识别商标、产品批号、生产年份。 | 医用不锈钢电镀工艺 | 支 | 136 | 1
|  | 106 | 胆道探条 | 长度300mm±5mm，头宽9mm±0.05mm，杆部柔性。与患者接触部分采用医用不锈钢制造，器械外表面亚光无镀层处理。产品实物有激光打印可识别商标、产品批号、生产年份。 | 医用不锈钢电镀工艺 | 支 | 136 | 1
|  | 107 | 胆石匙 | 长度220mm±5mm，头1宽4mm±0.05mm/头2宽4mm±0.05mm，双头。与患者接触部分采用医用不锈钢、制造，器械外表面电镀处理。产品实物有激光打印可识别商标、产品批号、生产年份。 | 医用不锈钢亚光无镀层工艺 | 把 | 190 | 10
|  | 108 | 取石钳 | 总长220mm±5mm，弯曲高度21mm±0.05mm，头宽5mm±0.05mm，弯，叠鳃式，无齿。与患者接触部分采用医用不锈钢制造，器械外表面亚光无镀层处理。产品实物有激光打印可识别商标、产品批号、生产年份。 | 医用不锈钢亚光无镀层工艺 | 把 | 350 | 1
|  | 109 | 显微平头冲洗针 | 长度90mm±5mm，弯头。与患者接触部分采用医用不锈钢制造，器械外表面亚光处理。产品实物有激光打印可识别商标、产品批号、生产年份。 | 医用不锈钢亚光无镀层工艺 | 支 | 105 | 4
|  | 110 | 显微平头冲洗针 | 长度90mm±5mm，直头。与患者接触部分采用医用不锈钢制造，器械外表面亚光处理。产品实物有激光打印可识别商标、产品批号、生产年份。 | 医用不锈钢亚光无镀层工艺 | 支 | 105 | 4
|  | 111 | 探针 | 长度160mm±5mm，角弯。与患者接触部分采用医用不锈钢制造，器械外表面亚光处理。产品实物有激光打印可识别商标、产品批号、生产年份。 | 医用不锈钢亚光无镀层工艺 | 支 | 120 | 4
|  | 112 | 肛门探针 | 长度180mm±5mm，头宽2.5mm±0.05mm，双头，柔性。与患者接触部分采用AG制造。器械外表面亚光处理。产品实物有激光打印可识别商标、产品批号、生产年份。 | 银 | 支 | 93.6 | 5
|  | 113 | 持骨钳 | 总长190mm±5mm，中心化。与患者接触部分的金属材料采用制造，产品表面电镀处理。产品实物有激光打印可识别商标、产品批号、生产年份。 | 医用不锈钢电镀工艺 | 把 | 462 | 2
|  | 114 | 持骨钳 | 总长270mm±5mm，中心化。与患者接触部分的金属材料采用制造，产品表面电镀处理。产品实物有激光打印可识别商标、产品批号、生产年份。 | 医用不锈钢电镀工艺 | 把 | 462 | 2
|  | 115 | 骨科复位钳 | 总长210mm±5mm，头部带尖，头端微弯，带自锁。与患者接触部分的金属材料采用制造，产品表面电镀处理。产品实物有激光打印可识别商标、产品批号、生产年份。 | 医用不锈钢电镀工艺 | 把 | 368 | 1
|  | 116 | 骨克丝钳 | 总长180mm±5mm，偏口。与患者接触部分的金属材料采用医用不锈钢制造，产品表面电镀处理。产品实物有激光打印可识别商标、产品批号、生产年份。 | 医用不锈钢电镀工艺 | 把 | 660 | 1
|  | 117 | 骨克丝钳 | 总长200mm±5mm，剪切直径2mm±0.05mm以下钢丝，尖头，厚腮。与患者接触部分的金属材料采用医用不锈钢制造，产品表面电镀处理。产品实物有激光打印可识别商标、产品批号、生产年份。 | 医用不锈钢电镀工艺 | 把 | 440 | 8
|  | 118 | 骨克丝钳 | 总长200mm±5mm，剪切直径2mm±0.05mm以下钢丝，虎头。与患者接触部分的金属材料采用医用不锈钢制造，产品表面电镀处理。产品实物有激光打印可识别商标、产品批号、生产年份。 | 医用不锈钢电镀工艺 | 把 | 440 | 13
|  | 119 | 骨锉 | 总长190mm±5mm，弯头，单头，手指用。与患者接触部分的金属材料采用医用不锈钢制造，产品表面电镀处理。产品实物有激光打印可识别商标、产品批号、生产年份。 | 医用不锈钢电镀工艺 | 把 | 120 | 1
|  | 120 | 骨锉 | 总长250mm±5mm，半圆头，单头。与患者接触部分的金属材料采用医用不锈钢制造，产品表面电镀处理。产品实物有激光打印可识别商标、产品批号、生产年份。 | 医用不锈钢电镀工艺 | 把 | 165 | 1
|  | 121 | 咬骨钳 | 总长220mm±5mm，头宽3mm±0.05mm，钳头弯20°，双关节。与患者接触部分的金属材料采用医用不锈钢制造，产品表面电镀处理。产品实物有激光打印可识别商标、产品批号、生产年份。 | 医用不锈钢电镀工艺 | 把 | 790 | 8
|  | 122 | 咬骨剪 | 总长220mm±5mm，直头，双关节。与患者接触部分的金属材料采用医用不锈钢制造，产品表面电镀处理。产品实物有激光打印可识别商标、产品批号、生产年份。 | 医用不锈钢电镀工艺 | 把 | 790 | 1
|  | 123 | 咬骨钳 | 总长200mm±5mm，头宽2mm±0.05mm，弯头20°，双关节。与患者接触部分的金属材料采用医用不锈钢制造，产品表面电镀处理。产品实物有激光打印可识别商标、产品批号、生产年份。 | 医用不锈钢电镀工艺 | 把 | 790 | 6
|  | 124 | 骨刮匙 | 总长160mm±5mm，双头，头部锐利，头部直径分别为3mm±0.05mm/4mm±0.05mm。与人体接触部位材料采用医用不锈钢制造，产品金属表面电镀处理。产品实物有激光打印可识别商标、产品批号、生产年份。 | 医用不锈钢电镀工艺 | 支 | 196 | 7
|  | 125 | 剥离器 | 总长170mm±5mm，头宽3.5mm±0.05mm，直头，用于上层肌腱。与人体接触部位材料采用医用不锈钢制造，产品金属表面刷光处理，产品采用高压蒸汽灭菌。产品实物有激光打印可识别商标、产品批号、生产年份。 | 医用不锈钢亚光无镀层工艺 | 把 | 280 | 3
|  | 126 | 剥离器 | 总长220mm±5mm，直角弯头长6mm±0.05mm，头宽4mm±0.05mm，直头，用于掌上肌腱。与人体接触部位材料采用医用不锈钢制造，产品金属表面电镀处理。产品实物有激光打印可识别商标、产品批号、生产年份。 | 医用不锈钢电镀工艺 | 把 | 221 | 4
|  | 127 | 剥离器 | 总长910mm±5mm、搭配可换头Φ3mm±0.05mm、Φ6mm±0.05mm、Φ9mm±0.05mm、Φ12mm±0.05mm、Φ15mm±0.05mm、大隐静脉，与人体接触部位材料采用医用不锈钢制造，产品金属表面亚光无镀层处理。产品实物有激光打印可识别商标、产品批号、生产年份。 | 医用不锈钢亚光无镀层工艺 | 套 | 980 | 1
|  | 128 | 探针 | 总长140mm±5mm，双头。采用医用不锈钢材料。器械外表面电镀处理。产品实物有激光打印可识别商标、产品批号、生产年份。 | 医用不锈钢电镀工艺 | 支 | 23.4 | 20
|  | 129 | 持针钳 | 总长140mm±5mm，直头，粗针，网纹齿，齿距0.6mm。与患者接触部分采用医用不锈钢制造，器械外表面电镀处理。产品实物有激光打印可识别商标、产品批号、生产年份。 | 医用不锈钢电镀工艺 | 把 | 58 | 28
|  | 130 | 持针钳 | 总长180mm±5mm，直头，粗针，网纹齿，齿距0.6mm。与患者接触部分采用医用不锈钢制造，器械外表面亚光处理。产品实物有激光打印可识别商标、产品批号、生产年份。 | 医用不锈钢电镀工艺 | 把 | 65 | 119
|  | 131 | 持针钳 | 总长200mm±5mm，直头，粗针，网纹齿，齿距0.6mm。与患者接触部分采用医用不锈钢制造，器械外表面电镀处理。产品实物有激光打印可识别商标、产品批号、生产年份。 | 医用不锈钢电镀工艺 | 把 | 74.5 | 24
|  | 132 | 持针钳 | 总长160mm±5mm，直头，粗针，网纹齿，齿距0.6mm。与患者接触部分采用医用不锈钢制造，器械外表面电镀处理。产品实物有激光打印可识别商标、产品批号、生产年份。 | 医用不锈钢电镀工艺 | 把 | 65 | 36
|  | 133 | 肠钳 | 总长250mm±5mm，直型，斜齿。与患者接触部分采用医用不锈钢制造，器械外表面亚光处理。产品实物有激光打印可识别商标、产品批号、生产年份。 | 医用不锈钢亚光无镀层工艺 | 把 | 252 | 1
|  | 134 | 肠钳 | 总长250mm±5mm，弯型，斜齿。与患者接触部分采用医用不锈钢制造，器械外表面亚光处理。产品实物有激光打印可识别商标、产品批号、生产年份。 | 医用不锈钢亚光无镀层工艺 | 把 | 252 | 1
|  | 135 | 眼科镊 | 总长100mm±5mm，直形，无钩，有唇头齿。与患者接触部分的金属材料采用医用不锈钢材料制造，外表面亚光无镀层处理。产品实物有激光打印可识别商标、产品批号、生产年份。 | 医用不锈钢亚光无镀层工艺 | 把 | 32 | 13
|  | 136 | 眼科镊 | 总长100mm±5mm，直形，有1×2钩。与患者接触部分的金属材料采用医用不锈钢材料制造，外表面亚光无镀层处理。产品实物有激光打印可识别商标、产品批号、生产年份。 | 医用不锈钢亚光无镀层工艺 | 把 | 32 | 34
|  | 137 | 环甲膜穿刺针/经皮穿刺针 | 工作长度41mm±5mm，针径2.1mm±0.05mm。与患者接触部分的金属材料采用医用不锈钢材料制造，器械表面电镀处理。产品实物有激光打印可识别商标、产品批号、生产年份。 | 医用不锈钢电镀工艺 | 把 | 400 | 9
|  | 138 | 经皮穿刺针 | 工作长度41mm±5mm，针径3.0mm±0.05mm。与患者接触部分的金属材料采用医用不锈钢材料制造，器械表面电镀处理。产品实物有激光打印可识别商标、产品批号、生产年份。 | 医用不锈钢电镀工艺 | 把 | 400 | 7
|  | 139 | 睑板腺囊肿镊 | 总长98mm±5mm，头部椭圆形，中号，内圈尺寸17×9mm±0.05mm。与患者接触部分的金属材料采用医用不锈钢材料制造，外表面亚光无镀层处理。产品实物有激光打印可识别商标、产品批号、生产年份。 | 医用不锈钢电镀工艺 | 把 | 70 | 10
|  | 140 | 翻眼镊 | 总长90mm±5mm，左式，与患者接触部分的金属材料采用医用不锈钢材料制造，器械外表面亚光无镀层处理。产品实物有激光打印可识别商标、产品批号、生产年份。 | 医用不锈钢电镀工艺 | 把 | 105 | 10
|  | 141 | 耳异物钳 | 工作长度160mm±5mm，麦粒头，头宽2mm±0.05mm，头长6mm±0.05mm。与患者接触部分的金属材料采用医用不锈钢材料制造，器械表面电镀处理。产品实物有激光打印可识别商标、产品批号、生产年份。 | 医用不锈钢电镀工艺 | 把 | 445 | 3
|  | 142 | 耳异物钳 | 工作长度160mm±5mm，麦粒头，头宽3mm±0.05mm，头长7mm±0.05mm。与患者接触部分的金属材料采用医用不锈钢材料制造，器械表面电镀处理。产品实物有激光打印可识别商标、产品批号、生产年份。 | 医用不锈钢电镀工艺 | 把 | 445 | 2
|  | 143 | 鼻骨膜剥离器 | 总长190mm±5mm，双头，两头头宽4mm±0.05mm，直头。与患者接触部分的金属材料采用医用不锈钢材料制造，器械表面电镀处理。产品实物有激光打印可识别商标、产品批号、生产年份。 | 医用不锈钢电镀工艺 | 把 | 145 | 1
|  | 144 | 鼻骨膜剥离器 | 总长190mm±5mm，双头，两侧头宽均为3mm±0.05mm，弯型。与患者接触部分的金属材料采用医用不锈钢材料制造，器械表面电镀处理。产品实物有激光打印可识别商标、产品批号、生产年份。 | 医用不锈钢电镀工艺 | 把 | 145 | 1
|  | 145 | 泪点扩张器 | 总长90mm±5mm，小号。与患者接触部分的金属材料采用医用不锈钢材料制造，器械外表面亚光无镀层处理。产品实物有激光打印可识别商标、产品批号、生产年份。 | 医用不锈钢电镀工艺 | 个 | 70 | 2
|  | 146 | 泪点扩张器 | 总长95mm±5mm，中号。与患者接触部分的金属材料采用医用不锈钢材料制造，器械外表面亚光无镀层处理。产品实物有激光打印可识别商标、产品批号、生产年份。 | 医用不锈钢电镀工艺 | 个 | 70 | 3
|  | 147 | 眼用刮匙 | 总长125mm±5mm，直头，头部外径φ3，内径φ2.5，头部高度2.0mm±0.05mm，滚花手柄，柄径φ5，与患者接触部分的金属材料采用医用不锈钢材料制造，器械外表面亚光无镀层处理。产品实物有激光打印可识别商标、产品批号、生产年份。 | 医用不锈钢电镀工艺 | 个 | 80 | 20
|  | 148 | 骨膜剥离器 | 总长180mm±5mm，双头，弯头，头宽4/5mm±0.05mm，圆柄。2.与人体接触部位材料采用医用不锈钢制造，产品金属表面刷光处理，产品采用高压蒸汽灭菌。产品实物有激光打印可识别商标、产品批号、生产年份。 | 医用不锈钢亚光无镀层工艺 | 把 | 180 | 8
|  | 149 | 吸引管 | 工作长度50mm±5mm，直径1.5mm±0.05mm，直型，耳用。与患者接触部分的金属材料采用医用不锈钢材料制造，器械表面亚光处理。产品实物有激光打印可识别商标、产品批号、生产年份。 | 医用不锈钢亚光无镀层工艺 | 把 | 150 | 1
|  | 150 | 吸引管 | 工作长度50mm±5mm，直径2mm±0.05mm，直型，耳用。与患者接触部分的金属材料采用医用不锈钢材料制造，器械表面亚光处理。产品实物有激光打印可识别商标、产品批号、生产年份。 | 医用不锈钢亚光无镀层工艺 | 把 | 150 | 1
|  | 151 | 吸引管 | 长度90mm±5mm，直径1.5mm±0.05mm，直型，耳用。与患者接触部分的金属材料采用医用不锈钢材料制造，器械表面亚光处理。产品实物有激光打印可识别商标、产品批号、生产年份。 | 医用不锈钢亚光无镀层工艺 | 把 | 150 | 1
|  | 152 | 吸引管 | 工作长度90mm±5mm，直径2mm±0.05mm，直型，耳用。与患者接触部分的金属材料采用医用不锈钢材料制造，器械表面亚光处理。产品实物有激光打印可识别商标、产品批号、生产年份。 | 医用不锈钢亚光无镀层工艺 | 把 | 150 | 1
|  | 153 | 鼻组织钳 | 工作长度120mm±5mm，盖板式，头宽3mm±0.05mm，头部直型。与患者接触部分的金属材料采用医用不锈钢材料制造，器械表面亚光处理。产品实物有激光打印可识别商标、产品批号、生产年份。 | 医用不锈钢亚光无镀层工艺 | 把 | 900 | 4
|  | 154 | 鼻组织钳 | 工作端长度120mm±5mm，盖板式，头部宽度3mm±5mm，直型，尖圆头。与患者接触部分的金属材料采用医用不锈钢材料制造，器械表面亚光处理。产品实物有激光打印可识别商标、产品批号、生产年份。 | 医用不锈钢亚光无镀层工艺 | 把 | 900 | 4
|  | 155 | 鼻组织钳 | 工作端长度120mm±5mm，盖板式，头部宽度4mm±0.05mm，直型，尖圆头。与患者接触部分的金属材料采用医用不锈钢材料制造，器械表面亚光处理。产品实物有激光打印可识别商标、产品批号、生产年份。 | 医用不锈钢亚光无镀层工艺 | 把 | 900 | 3
|  | 156 | 鼻骨膜剥离器 | 总长200mm±5mm，双头，一头头宽4mm±0.05mm，一头头宽5mm±0.05mm，双头畏弯，弯高5mm±5mm。与患者接触部分的金属材料采用医用不锈钢材料制造，器械表面亚光处理。产品实物有激光打印可识别商标、产品批号、生产年份。 | 医用不锈钢亚光无镀层工艺 | 把 | 220 | 1
|  | 157 | 耳钩 | 总长160mm±5mm，头宽1.2mm±0.05mm，角弯45°，头部直型，锐钩。与患者接触部分的金属材料采用医用不锈钢材料制造，器械表面电镀处理。产品实物有激光打印可识别商标、产品批号、生产年份。 | 医用不锈钢电镀工艺 | 把 | 160 | 1
|  | 158 | 耳钩 | 总长160mm±5mm，头宽1.5mm±0.05mm，角弯45°，头部直型，锐钩。与患者接触部分的金属材料采用医用不锈钢材料制造，器械表面电镀处理。产品实物有激光打印可识别商标、产品批号、生产年份。 | 医用不锈钢电镀工艺 | 把 | 160 | 1
|  | 159 | 耵聍钩 | 总长160mm±5mm，头宽1.5mm±0.05mm，角弯90°，单头，直型，钝头。与患者接触部分的金属材料采用医用不锈钢材料制造，器械表面电镀处理。产品实物有激光打印可识别商标、产品批号、生产年份。 | 医用不锈钢电镀工艺 | 把 | 160 | 2
|  | 160 | 耵聍钩 | 总长160mm±5mm，头宽2mm±0.05mm，单头，角弯90°，头部直型，钝头。与患者接触部分的金属材料采用医用不锈钢材料制造，器械表面电镀处理。产品实物有激光打印可识别商标、产品批号、生产年份。 | 医用不锈钢电镀工艺 | 把 | 160 | 1
|  | 161 | 吸引管 | 工作长度75mm±5mm，管径2mm±0.05mm，可控。与患者接触部分的金属材料采用医用不锈钢材料制造，器械表面电镀处理。产品实物有激光打印可识别商标、产品批号、生产年份。 | 医用不锈钢电镀工艺 | 把 | 150 | 1
|  | 162 | 气腹针 | 工作长度120mm±5mm,外管外径2.0mm±0.05mm；与患者接触部分的金属材料采用医用不锈钢制造；头端锋利，穿刺省力；保护体回缩顺畅不卡涩，可自动回弹。 | 医用不锈钢亚光无镀层工艺 | 把 | 1800 | 11
|  | 163 | 气腹针 | 工作长度120mm±5mm,外管外径2.2mm±0.05mm；与患者接触部分的金属材料采用医用不锈钢制造；头端锋利，穿刺省力；保护体回缩顺畅不卡涩，可自动回弹。 | 医用不锈钢亚光无镀层工艺 | 把 | 1800 | 1
|  | 164 | 穿刺器 | 工作长度115mm±5mm,穿刺针外径5.5mm±0.05mm；与患者接触部分的金属材料采用医用不锈钢制造而成，应经热处理，热处理硬度为390～490HV0.2；磁片式密封，穿刺内芯带保护。 | 医用不锈钢亚光无镀层工艺 | 把 | 6800 | 18
|  | 165 | 穿刺器 | 工作长度120mm±5mm,穿刺针外径10.5mm±0.05mm；与患者接触部分的金属材料采用医用不锈钢制造而成，应经热处理，热处理硬度为390～490HV0.2；磁片式密封，穿刺内芯带保护。 | 医用不锈钢亚光无镀层工艺 | 把 | 6800 | 12
|  | 166 | 卡口式转换器 | 10mm±5mm转5mm±0.05mm转换器；采用医用不锈钢精密加工；密封帽密封性能好，经4KPa气压无泄漏。 | 医用不锈钢亚光无镀层工艺 | 把 | 500 | 3
|  | 167 | 冲吸器 | 工作长度330mm±5mm，器械直径5mm±0.05mm；与患者接触部分的金属材料采用医用不锈钢制造；推拉式手柄；头端圆钝，可行钝性分离作用；阀门开合顺利，密封优良。 | 医用不锈钢亚光无镀层工艺 | 把 | 4800 | 12
|  | 168 | 线结推送器 | 工作长度330mm±5mm，器械直径5mm±0.05mm；与患者接触部分的金属材料采用医用不锈钢制造。 | 医用不锈钢亚光无镀层工艺 | 把 | 1800 | 7
|  | 169 | 双极电凝钳 | 工作长度330mm±5mm，器械直径5mm±0.05mm；与患者接触部分的金属材料采用医用不锈钢制造而成，应经热处理，热处理硬度为250HV0.2～600HV0.2；配置双极电凝线；采用三拆、快拆式分体结构，实现任意组配，便于清洗及维护。 | 绝缘 | 把 | 13800 | 5
|  | 170 | 单极抓钳（胆囊抓钳） | 工作长度330mm±5mm，器械直径5mm±0.05mm头部工作端长22mm±0.05mm；与患者接触部分的金属材料采用医用不锈钢制造而成，应经热处理，热处理硬度为250HV0.2～600HV0.2；胆囊抓钳；采用三拆、快拆式分体结构，实现任意组配，便于清洗及维护；实现盲拆盲装即可精准对位。 | 绝缘 | 把 | 4000 | 6
|  | 171 | 单极分离钳（直角分离钳） | 工作长度330mm±5mm，器械直径5mm±0.05mm，头部工作端长19mm±0.05mm；与患者接触部分的金属材料采用医用不锈钢制造而成，应经热处理，热处理硬度为250HV0.2～600HV0.2；直角分离钳；采用三拆、快拆式分体结构，实现任意组配，便于清洗及维护；实现盲拆盲装即可精准对位。 | 绝缘 | 把 | 4000 | 11
|  | 172 | 单极抓钳（无创抓钳） | ▲工作长度330mm±5mm，器械直径5mm±0.05mm，头部工作端长19.5mm±0.05mm；与患者接触部分的金属材料采用医用不锈钢制造而成，应经热处理，热处理硬度为250HV0.2～600HV0.2；无创抓钳；采用三拆、快拆式分体结构，实现任意组配，便于清洗及维护；实现盲拆盲装即可精准对位。（提供产品图片、说明书及检测报告） | 绝缘 | 把 | 4000 | 11
|  | 173 | 单极分离钳（弯分离钳） | 工作长度330mm±5mm，器械直径5mm±0.05mm，工作端长21mm±0.05mm；与患者接触部分的金属材料采用医用不锈钢制造而成，应经热处理，热处理硬度为250HV0.2～600HV0.2；弯分离钳；采用三拆、快拆式分体结构，实现任意组配，便于清洗及维护；实现盲拆盲装即可精准对位。 | 绝缘 | 把 | 4000 | 29
|  | 174 | 单极抓钳（输卵管抓钳） | 工作长度330mm±5mm，器械直径5mm±0.05mm，工作端头长15mm±0.05mm；与患者接触部分的金属材料采用医用不锈钢制造而成，应经热处理，热处理硬度为250HV0.2～600HV0.2；输卵管抓钳；采用三拆、快拆式分体结构，实现任意组配，便于清洗及维护；实现盲拆盲装即可精准对位。 | 绝缘 | 把 | 4000 | 2
|  | 175 | 单极剪（弯剪） | 工作长度330mm±5mm，器械直径5mm±0.05mm；与患者接触部分的金属材料采用医用不锈钢制造而成，应经热处理，硬度不小于363HV0.2，两片硬度值相差应不大于45HV0.2；弯剪刀；采用三拆、快拆式分体结构，实现任意组配，便于清洗及维护；实现盲拆盲装即可精准对位。 | 绝缘 | 把 | 4000 | 6
|  | 176 | 阑尾肠钳 | 长240mm±5mm，直型，三角头。与患者接触部分采用医用不锈钢制造，器械外表面亚光无镀层处理。产品实物有激光打印可识别商标、产品批号、生产年份。 | 医用不锈钢亚光无镀层工艺 | 把 | 140 | 1
|  | 177 | 单极抓钳（阑尾抓钳） | 工作长度330mm±5mm，器械直径5mm±0.05mm，工作端头长22mm±0.05mm；与患者接触部分的金属材料采用医用不锈钢制造而成，应经热处理，热处理硬度为250HV0.2～600HV0.2；组织抓钳；采用三拆、快拆式分体结构，实现任意组配，便于清洗及维护；实现盲拆盲装即可精准对位。 | 绝缘 | 把 | 4000 | 12
|  | 178 | 单极剪（直剪） | 工作长度330mm±5mm，器械直径5mm±0.05mm；与患者接触部分的金属材料采用医用不锈钢制造而成，应经热处理，硬度不小于363HV0.2，两片硬度值相差应不大于45HV0.2；直剪刀；采用三拆、快拆式分体结构，实现任意组配，便于清洗及维护；实现盲拆盲装即可精准对位。 | 医用不锈钢亚光无镀层工艺 | 把 | 4000 | 11
|  | 179 | 气腹管 | 气腹管硅胶管内径6毫米，外径9毫米，总长3米，内接头。 | 医用不锈钢电镀工艺 | 根 | 1600 | 11
|  | 180 | 胸腹腔内窥镜 | ▲插入部分最大宽度10.5mm±0.05mm，工作长度327mm±5mm；视向角：0°，视场角：72°；视场中心角分辨力：8C/°；有效景深范围：20mm±5mm至150mm±5mm；在A标准照明体下的显色指数：85，在D65标准照明体下的显色指数：85；照明镜体光效：0.3；综合镜体光效：0.3；综合边缘光效：0.08；有效光度率：1000cd/（m2*lm）；产品适用高温高压灭菌。（提供产品图片、说明书及检测报告） | 医用不锈钢亚光无镀层工艺 | 条 | 18500 | 1
|  | 181 | 胸腹腔内窥镜 | 插入部分最大宽度10.5mm±0.05mm，工作长度327mm±5mm；视向角：30°，视场角：72°；视场中心角分辨力：8C/°；有效景深范围：20mm±0.05mm至150mm±5mm；在A标准照明体下的显色指数：85，在D65标准照明体下的显色指数：85；照明镜体光效：0.3；综合镜体光效：0.3；综合边缘光效：0.08；有效光度率：1000cd/（m2*lm）；产品适用高温高压灭菌。 | 医用不锈钢亚光无镀层工艺 | 条 | 18500 | 11
|  | 182 | 施夹钳 | 工作长度330mm±5mm，器械直径5mm±0.05mm；与患者接触部分的金属材料采用医用不锈钢制造而成；塑料夹施夹钳，配mm±5mmL号绿色塑料夹；转动施夹钳转盘，钳头和钳杆能在360º内转动自如。 | 医用不锈钢亚光无镀层工艺 | 把 | 8500 | 1
|  | 183 | 施夹钳 | 工作长度330mm±5mm，器械直径10mm±0.05mm；与患者接触部分的金属材料采用医用不锈钢制造而成；塑料夹施夹钳，配L号紫色塑料夹；转动施夹钳转盘，钳头和钳杆能在360º内转动自如。 | 医用不锈钢亚光无镀层工艺 | 把 | 8500 | 1
|  | 184 | 施夹钳 | 工作长度330mm±5mm，器械直径10mm±0.05mm；与患者接触部分的金属材料采用医用不锈钢制造而成；塑料夹施夹钳，配XL号金色塑料夹；转动施夹钳转盘，钳头和钳杆能在360º内转动自如。 | 医用不锈钢亚光无镀层工艺 | 把 | 8500 | 1
|  | 185 | 弯针持针器（V型） | 工作长度330mm±5mm，器械直径5mm±0.05mm；与患者接触部分的金属材料采用医用不锈钢制造而成；钳头左弯、直型柄、手柄带锁；头部镶嵌硬质合金；手柄带锁可自动复位，经锁止后可不带锁。 | 医用不锈钢亚光无镀层工艺 | 把 | 6500 | 13
|  | 186 | 单极电极(电钩） | 工作长度330mm±5mm，器械直径5mm±0.05mm；与患者接触部分的金属材料采用医用不锈钢制造；钩状电极；前端绝缘部分采用陶瓷材质，更加耐用且能有效避免手术使用过程中的漏电情况。 | 医用不锈钢亚光无镀层工艺 | 把 | 3000 | 12
|  | 187 | 内固定取（断）钉手术器械包 | 钉手术器械包本套器械主要在骨科手术取（断）钉用。包内配有剥离器、骨铰刀、螺钉打滑取出器、取钉器、起子、断钉取出器、骨科钻头、骨刀、快装手柄。共有9个品种，44个规格，46件产品。产品实物有激光打印可识别商标、产品批号、生产年份。 | 医用不锈钢亚光无镀层工艺 | 套 | 11900 | 1
|  | 188 | 取石钳 | 总长220mm±5mm，小弯。与患者接触部分采用医用不锈钢制造，器械外表面电镀处理。产品实物有激光打印可识别商标、产品批号、生产年份。 | 医用不锈钢电镀工艺 | 把 | 455 | 4
|  | 189 | 取石钳 | 总长220mm±5mm，中弯。与患者接触部分采用医用不锈钢制造，器械外表面电镀处理。产品实物有激光打印可识别商标、产品批号、生产年份。 | 医用不锈钢电镀工艺 | 把 | 350 | 4
|  | 190 | 断钉取出器 | 长200mm±5mm，头端夹持3.0-5.0螺钉。与患者接触部分的金属材料采用制造，产品表面亚光处理。产品实物有激光打印可识别商标、产品批号、生产年份。 | 医用不锈钢亚光无镀层工艺 | 支 | 720 | 5
|  | 191 | 骨凿 | 总长240mm±5mm，头宽12mm±0.1mm，直型，平刃，六方柄。与患者接触部分的金属材料采用医用不锈钢制造，产品金属表面电镀处理。产品实物有激光打印可识别商标、产品批号、生产年份。 | 医用不锈钢电镀工艺 | 把 | 180 | 1
|  | 192 | 截骨刀 | 总长230mm±5mm，头宽15mm±0.1mm，直型，平刃，六方柄。与患者接触部分的金属材料采用医用不锈钢制造，产品金属表面电镀处理。产品实物有激光打印可识别商标、产品批号、生产年份。 | 医用不锈钢电镀工艺 | 把 | 180 | 1
|  | 193 | 截骨刀 | 总长230mm±5mm，头宽10mm±0.1mm，直型，平刃，六方柄。与患者接触部分的金属材料采用医用不锈钢制造，产品金属表面电镀处理。产品实物有激光打印可识别商标、产品批号、生产年份。 | 医用不锈钢电镀工艺 | 把 | 180 | 1
|  | 194 | 骨刮匙 | 总长250mm±5mm，头宽3mm±0.1mm，直型，六方柄。与患者接触部分的金属材料采用医用不锈钢制造，产品金属表面电镀处理。产品实物有激光打印可识别商标、产品批号、生产年份。 | 医用不锈钢电镀工艺 | 把 | 288 | 3
|  | 195 | 骨刮匙 | 总长250mm±5mm，头宽4mm±0.1mm，直型，六方柄。与患者接触部分的金属材料采用医用不锈钢制造，产品金属表面电镀处理。产品实物有激光打印可识别商标、产品批号、生产年份。 | 医用不锈钢电镀工艺 | 把 | 288 | 6
|  | 196 | 骨刮匙 | 总长250mm±5mm，头宽5mm±0.1mm，直型，六方柄。与患者接触部分的金属材料采用医用不锈钢制造，产品金属表面电镀处理。产品实物有激光打印可识别商标、产品批号、生产年份。 | 医用不锈钢电镀工艺 | 把 | 288 | 10
|  | 197 | 骨刮匙 | 总长250mm±5mm，头宽8mm±0.1mm，直型，六方柄。与患者接触部分的金属材料采用医用不锈钢制造，产品金属表面电镀处理。产品实物有激光打印可识别商标、产品批号、生产年份。 | 医用不锈钢电镀工艺 | 把 | 288 | 3
|  | 198 | 骨膜剥离器 | 总长220mm±5mm，头宽8mm±0.1mm，弯型，平刃。与患者接触部分的金属材料采用医用不锈钢制造，产品金属表面电镀处理。产品实物有激光打印可识别商标、产品批号、生产年份。 | 医用不锈钢电镀工艺 | 把 | 150 | 6
|  | 199 | 骨膜剥离器 | 总长180mm±5mm，头宽10mm±0.1mm，弯型，平刃。与患者接触部分的金属材料采用医用不锈钢制造，产品金属表面电镀处理。产品实物有激光打印可识别商标、产品批号、生产年份。 | 医用不锈钢电镀工艺 | 把 | 150 | 3
|  | 200 | 骨膜剥离器 | 总长220mm±5mm，头宽12mm±0.1mm，弯型，平刃。与患者接触部分的金属材料采用医用不锈钢制造，产品金属表面电镀处理。产品实物有激光打印可识别商标、产品批号、生产年份。 | 医用不锈钢电镀工艺 | 把 | 150 | 5
|  | 201 | 骨膜剥离器 | 总长180mm±5mm，头宽15mm±0.1mm，弯头，平刃。与患者接触部分的金属材料采用医用不锈钢制造，产品金属表面电镀处理。产品实物有激光打印可识别商标、产品批号、生产年份。 | 医用不锈钢电镀工艺 | 把 | 150 | 3
|  | 202 | 骨膜剥离器 | 总长220mm±5mm，头宽15mm±0.1mm，弯型，平刃。与患者接触部分的金属材料采用医用不锈钢制造，产品金属表面电镀处理。产品实物有激光打印可识别商标、产品批号、生产年份。 | 医用不锈钢电镀工艺 | 把 | 150 | 1
|  | 203 | 压舌板 | 总长180mm±5mm，直形，头宽11mm±0.1mm。与患者接触部分的金属材料采用医用不锈钢材料制造，外表面亚光无镀层处理。产品实物有激光打印可识别商标、产品批号、生产年份。 | 医用不锈钢电镀工艺 | 个 | 25 | 20
|  | 204 | 口腔开口器 | 总长120mm±5mm，钳式结构。与患者接触部分的金属材料采用医用不锈钢材料制造，器械表面电镀处理。产品实物有激光打印可识别商标、产品批号、生产年份。 | 医用不锈钢电镀工艺 | 把 | 198 | 18
|  | 205 | 阀式灭菌盒 | ▲ 205.1双层铝盖结构，保护盒体，承受力强。 205.2适用于脉动真空压力蒸汽灭菌器。能提供至少180天的无菌物品存储有效期。 205.3具有双向换气阀，无需滤纸等耗材。 205.4锁紧装置为红色感应热敏锁，在灭菌后能自动弹出起到锁紧功能。 205.5盒体底部具有疏水阀，能有效地排干盒体内的水分。 205.6有红色银色紫色蓝色黄色多种颜色可供选择。 205.7通过了国家药品监督管理局等国家权威部门检测； 205.8通过了国家药品监督管理局等国家权威部门检测； 205.9无菌存储期长：能提供至少6个月的无菌物品存储有效期。 205.10外形长度598mm±5mm，宽度275mm±5mm，高度175mm±5mm，带疏水阀。铝合金材质。 | 铝合金 | 套 | 9100 | 10
|  | 206 | 阀式灭菌盒 | ▲206.1双层铝盖结构，保护盒体，承受力强。 206.2适用于脉动真空压力蒸汽灭菌器。能提供至少180天的无菌物品存储有效期。（提供实物图片和产品图片） ▲206.3具有双向换气阀，无需滤纸等耗材。（提供实物图片和产品图片） ▲206.4锁紧装置为红色感应热敏锁，在灭菌后能自动弹出起到锁紧功能。（提供实物图片和产品图片） ▲206.5盒体底部具有疏水阀，能有效地排干盒体内的水分。（提供实物图片和产品图片） 206.6有红色银色紫色蓝色黄色多种颜色可供选择。 206.7通过了国家药品监督管理局等国家权威部门检测； 206.8通过了国家药品监督管理局等国家权威部门检测； 206.9无菌存储期长：能提供至少6个月的无菌物品存储有效期。 206.10外形长度498mm±5mm，宽度280mm±5mm，高度155mm±5mm，银色，带疏水阀。铝合金材质。 | 铝合金 | 套 | 7000 | 19
|  | 207 | 阀式灭菌盒 | ▲207.1双层铝盖结构，保护盒体，承受力强。（提供实物图片和产品图片） 207.2适用于脉动真空压力蒸汽灭菌器。能提供至少180天的无菌物品存储有效期。 ▲207.3具有双向换气阀，无需滤纸等耗材。（提供实物图片和产品图片） ▲207.4锁紧装置为红色感应热敏锁，在灭菌后能自动弹出起到锁紧功能。（提供实物图片和产品图片） ▲207.5盒体底部具有疏水阀，能有效的排干盒体内的水分。（提供实物图片和产品图片） 207.6有红色银色紫色蓝色黄色多种颜色可供选择。 207.7通过了国家药品监督管理局等国家权威部门检测。 207.8通过了国家药品监督管理局等国家权威部门检测。 207.9无菌存储期长：能提供至少6个月的无菌物品存储有效期。 207.10外形长度298mm±5mm，宽度275mm±5mm，高度155mm±5mm，银色，带疏水阀。铝合金材质。 （提供实物图片和产品图片） | 铝合金 | 套 | 5460 | 7
|  | 208 | 编网筐 | 外形长宽高尺寸为340×250×70，编网结构，与患者接触部分的金属材料采用医用不锈钢材料制造，外表面电镀处理。 | 医用不锈钢电镀工艺 | 套 | 390 | 5
|  | 209 | 不锈钢镊子筒 | 产品直径80mm±5mm，高200mm±5mm，有盖，大号，与患者接触部分的金属材料采用医用不锈钢材料制造，外表面电镀处理。产品实物有激光打印可识别商标、产品批号、生产年份。 | 医用不锈钢电镀工艺 | 个 | 56 | 5
|  | 210 | 不锈钢药杯 | 产品直径50mm±5mm，高50mm±5mm，与患者接触部分的金属材料采用医用不锈钢材料制造，外表面电镀处理。产品实物有激光打印可识别商标、产品批号、生产年份。 | 医用不锈钢电镀工艺 | 个 | 16 | 36
|  | 211 | 不锈钢换药碗 | 产品直径160mm±5mm，与患者接触部分的金属材料采用医用不锈钢材料制造，外表面电镀处理。产品实物有激光打印可识别商标、产品批号、生产年份。 | 医用不锈钢电镀工艺 | 个 | 29 | 23
|  | 212 | 不锈钢带盖消毒盘 | 产品长240mm±5mm，宽160mm±5mm，高50mm±5mm，9寸，有孔，与患者接触部分的金属材料采用医用不锈钢材料制造，外表面电镀处理。产品实物有激光打印可识别商标、产品批号、生产年份。 | 医用不锈钢电镀工艺 | 套 | 95 | 3
|  | 213 | 不锈钢换药碗 | 产品直径160mm±5mm，高60mm±5mm，大号，与患者接触部分的金属材料采用医用不锈钢材料制造，外表面电镀处理。产品实物有激光打印可识别商标、产品批号、生产年份。 | 医用不锈钢电镀工艺 | 个 | 37 | 25
|  | 214 | 不锈钢换药碗 | 产品直径142mm±5mm，高52mm±5mm，中号，与患者接触部分的金属材料采用医用不锈钢材料制造，外表面电镀处理。产品实物有激光打印可识别商标、产品批号、生产年份。 | 医用不锈钢电镀工艺 | 个 | 33 | 24
|  | 215 | 不锈钢换药碗 | 产品直径120mm±5mm，高45mm±5mm，小号，与患者接触部分的金属材料采用医用不锈钢材料制造，外表面电镀处理。产品实物有激光打印可识别商标、产品批号、生产年份。 | 医用不锈钢电镀工艺 | 个 | 27 | 20
|  | 216 | 不锈钢洗涤盆 | 产品直径220mm±5mm，高65mm±5mm，浅型，与患者接触部分的金属材料采用医用不锈钢材料制造，外表面电镀处理。产品实物有激光打印可识别商标、产品批号、生产年份。 | 医用不锈钢电镀工艺 | 个 | 40 | 16
|  | 217 | 不锈钢腰子盘 | 产品长190mm±5mm，宽115mm±5mm，高25mm±0.5mm，浅型，与患者接触部分的金属材料采用医用不锈钢材料制造，外表面电镀处理。产品实物有激光打印可识别商标、产品批号、生产年份。 | 医用不锈钢电镀工艺 | 个 | 28 | 170
|  | 218 | 不锈钢腰子盘 | 产品长205mm±5mm，宽130mm±5mm，高25mm±0.5mm，浅型，与患者接触部分的金属材料采用医用不锈钢材料制造，外表面电镀处理。产品实物有激光打印可识别商标、产品批号、生产年份。 | 医用不锈钢电镀工艺 | 个 | 30 | 42
|  | 219 | 编网筐 | 编网筐外形长宽高尺寸为548mm×248mm×70mm，编网结构，外表面电镀处理。 | 医用不锈钢电镀工艺 | 件 | 480 | 11
|  | 220 | 编网筐 | 编网筐外形长宽高尺寸为408mm×253mm×70mm，编网结构，外表面电镀处理。 | 医用不锈钢电镀工艺 | 件 | 440 | 20
|  | 221 | 编网筐 | 编网筐外形长宽高尺寸为248mm×248mm×70mm，编网结构，外表面电镀处理。 | 医用不锈钢电镀工艺 | 件 | 350 | 31
|  | 222 | 阑尾拉钩 | 阑尾拉钩总长260mm±5mm。头宽29mm±0.5mm，深48mm±0.5mm/头2宽20mm±5mm，深41mm±5mm，双头同向。与患者接触部分采用医用不锈钢制造，器械外表面电镀处理。产品实物有激光打印可识别商标、产品批号、生产年份。 | 医用不锈钢电镀工艺 | 把 | 150 | 10
|  | 223 | 阑尾拉钩 | 阑尾拉钩总长205mm±5mm。头1宽17mm±0.5mm，深22mm±0.5mm/头2宽17mm±0.5mm，深38mm±0.5mm，双头同向。与患者接触部分采用医用不锈钢制造，器械外表面电镀处理。产品实物有激光打印可识别商标、产品批号、生产年份。 | 医用不锈钢电镀工艺 | 把 | 44 | 8
|  | 224 | 甲状腺拉钩 | 甲状腺拉钩1.两把拉钩，一把长度117mm±5mm，宽度10mm±0.5mm，头部长度23mm±0.5mm/35mm±0.5mm，一把长度120mm±5mm，长度120mm±5mm，宽度11mm±0.5mm，头部长度25mm±0.5mm/37mm±0.5mm。与患者接触部分的金属材料采用医用不锈钢材料制造，器械表面电镀处理。产品实物有激光打印可识别商标、产品批号、生产年份。 | 医用不锈钢电镀工艺 | 副 | 34 | 32
|  | 225 | 甲状腺拉钩 | 甲状腺拉钩总长200mm±5mm，宽度13mm±0.5mm，两支，拉钩1头部长度39mm±0.5mm/39mm±0.5mm，拉钩2头部长度39mm±0.5mm/43mm±0.5mm。与患者接触部分的金属材料采用医用不锈钢材料制造，器械表面电镀处理。产品实物有激光打印可识别商标、产品批号、生产年份。 | 医用不锈钢电镀工艺 | 副 | 66 | 34
|  | 226 | 皮肤拉钩 | 皮肤拉钩总长170mm±5mm，双齿，头部直径0.8mm钩深6mm±0.1mm，头部圆钝。2.与人体接触部位材料采用医用不锈钢制造，产品金属表面电镀处理。产品实物有激光打印可识别商标、产品批号、生产年份。 | 医用不锈钢电镀工艺 | 把 | 90 | 54
|  | 227 | 皮肤拉钩 | 皮肤拉钩总长170mm±5mm，双齿，头部直径0.8mm±0.001mm，钩深6mm±0.01mm，头部圆钝。2.与人体接触部位材料采用医用不锈钢制造，产品金属表面刷光处理，产品采用高压蒸汽灭菌。产品实物有激光打印可识别商标、产品批号、生产年份。 | 医用不锈钢亚光无镀层工艺 | 把 | 170 | 26
|  | 228 | 皮肤拉钩 | 皮肤拉钩总长160mm±5mm，三钩，锐，头宽10mm±0.5mm，钩深9mm±0.5mm。2.与人体接触部位材料采用医用不锈钢制造，产品金属表面亚光处理。产品实物有激光打印可识别商标、产品批号、生产年份。 | 医用不锈钢亚光无镀层工艺 | 把 | 198 | 8
|  | 229 | 皮肤拉钩 | 皮肤拉钩总长160mm±5mm，三钩，头部圆钝，头宽10mm±0.5mm，钩深9mm±0.5mm。2.与人体接触部位材料采用医用不锈钢制造，产品金属表面亚光处理。产品实物有激光打印可识别商标、产品批号、生产年份。 | 医用不锈钢亚光无镀层工艺 | 把 | 198 | 6
|  | 230 | 皮肤拉钩 | 皮肤拉钩总长170mm±5mm，钩宽8mm±0.5mm，钩深16mm±0.5mm，头部圆钝。2.与人体接触部位材料采用医用不锈钢制造，产品金属表面刷光处理，产品采用高压蒸汽灭菌。产品实物有激光打印可识别商标、产品批号、生产年份。 | 医用不锈钢亚光无镀层工艺 | 把 | 170 | 12
|  | 231 | 深部拉钩 | 深部拉钩总长170mm±5mm，钩宽8mm±0.5mm，钩深16mm±0.5mm，头部圆钝。2.与人体接触部位材料采用医用不锈钢制造，产品金属表面亚光处理。产品实物有激光打印可识别商标、产品批号、生产年份。 | 医用不锈钢亚光无镀层工艺 | 把 | 170 | 21
|  | 232 | 皮肤拉钩 | 皮肤拉钩总长200mm±5mm，宽8.5mm±0.1mm，双齿，钝钩。与患者接触部分的金属材料采用医用不锈钢制造，产品金属表面电镀处理。产品实物有激光打印可识别商标、产品批号、生产年份。 | 医用不锈钢电镀工艺 | 把 | 205 | 16
|  | 233 | 腹壁拉钩 | 腹壁拉钩总长280mm±5mm。头1宽37mm±0.5mm，深60mm±0.5mm/头2宽45mm±5mm，深80mm±5mm。实心柄，双头同向。与患者接触部分采用医用不锈钢制造，器械外表面电镀处理。产品实物有激光打印可识别商标、产品批号、生产年份。 | 医用不锈钢电镀工艺 | 把 | 185 | 8
|  | 234 | 深部拉钩 | 深部拉钩总长200mm±5mm，头宽24mm±0.5mm，深84mm±0.5mm，S形。与患者接触部分采用医用不锈钢制造，器械外表面电镀处理。产品实物有激光打印可识别商标、产品批号、生产年份。 | 医用不锈钢电镀工艺 | 把 | 67 | 8
|  | 235 | 深部拉钩 | 深部拉钩总长300mm±5mm，头宽48mm±0.5mm，深150mm±5mm，S形，柔性。与患者接触部分采用医用不锈钢制造，器械外表面亚光无镀层处理。产品实物有激光打印可识别商标、产品批号、生产年份。 | 医用不锈钢亚光无镀层工艺 | 把 | 115 | 3
|  | 236 | 深部拉钩 | 深部拉钩总长250mm±5mm，头宽36mm±0.5mm，深105mm±5mm，S形。与患者接触部分采用医用不锈钢制造，器械外表面亚光处理。产品实物有激光打印可识别商标、产品批号、生产年份。 | 医用不锈钢亚光无镀层工艺 | 把 | 98 | 3
|  | 237 | 深部拉钩 | 深部拉钩总长300mm±5mm，头宽36mm±0.5mm，深120mm±5mm，S形。与患者接触部分采用医用不锈钢制造，器械外表面电镀处理。产品实物有激光打印可识别商标、产品批号、生产年份。 | 医用不锈钢电镀工艺 | 把 | 67 | 8
|  | 238 | 压肠板 | 压肠板长度300mm±5mm，头宽35mm±0.5mm/45mm±0.5mm，直板。与患者接触部分采用医用不锈钢制造，器械外表面电镀处理。产品实物有激光打印可识别商标、产品批号、生产年份。 | 医用不锈钢电镀工艺 | 把 | 30 | 8
|  | 239 | 腹部手术牵开器 | ▲腹部手术牵开器1.固定座外形尺寸85mm±0.5mm×70mm±0.5mm×55mm±0.5mm，夹持床樑厚度最大12mm±0.05mm，竖杆角度可调，总长395mm±5mm，杆径Ф16mm±0.5mm，头部接口尺寸Ф12mm±0.05mm，左右支架直径φ16mm±0.05mm，杆中心距640mm±5mm，夹角120°，可灵活挂置各种拉钩，拉钩43mm±0.5mm×45mm±0.5mm（宽×深）数量2，50mm±0.5mm×95mm±0.5mm（宽×深）、95mm±0.5mm×95mm±0.5mm（宽×深）、140mm±0.5mm×95mm±5mm（宽×深）、40mm±0.5mm×150mm±5mm（宽×深）、60mm±0.5mm×150mm±5mm（宽×深）数量各1。器械外表面亚光处理。产品实物有激光打印可识别商标、产品批号、生产年份。（提供产品图片，说明书及检测报告） | 医用不锈钢亚光无镀层工艺 | 套 | 17900 | 1
|  | 240 | 外科牵开器 | 外科牵开器（1）可拆分框架：采用6061优质铝合金制造，表面经过氧化处理，内径尺寸约Ф145mm±5mm，框架及手柄组合后外部尺寸为240mm±5mm×240mm±5mm。框架周边带凹槽，方便在任意位置放置拉钩，产品实物有激光打印可识别商标、产品批号、生产年份。 | 医用不锈钢亚光无镀层工艺 | 套 | 6000 | 10
|  | 241 | 咬骨钳 | 咬骨钳总长200mm±5mm，头宽4mm±0.01mm，直头，左侧角40°，双关节。与患者接触部分采用医用不锈钢制造。器械外表面纳米陶瓷涂层处理（黑色）。产品实物有激光打印可识别商标、产品批号、生产年份。 | 医用不锈钢亚光无镀层工艺 | 把 | 1500 | 3
|  | 242 | 咬骨钳 | 咬骨钳总长240mm±5mm，头宽8mm±0.01mm，微弯，双关节。与患者接触部分的金属材料采用医用不锈钢制造，产品表面电镀处理。产品实物有激光打印可识别商标、产品批号、生产年份。 | 医用不锈钢亚光无镀层工艺 | 把 | 948 | 3
|  | 243 | 咬骨钳 | ▲总长180mm±5mm，头宽3mm±0.001mm，弯尖头38°，双关节。与患者接触部分的金属材料采用医用不锈钢制造，器械外表面纳米陶瓷涂层处理（黑色）。产品实物有激光打印可识别商标、产品批号、生产年份。（提供产品实物图片，说明书及检测报告） | 医用不锈钢亚光无镀层工艺 | 把 | 1500 | 3
|  | 244 | 咬骨钳 | 总长220mm±5mm，头宽4mm±0.001mm，直头，左侧角40°，双关节。与患者接触部分采用医用不锈钢制造。器械外表面亚光处理。产品实物有激光打印可识别商标、产品批号、生产年份。 | 医用不锈钢亚光无镀层工艺 | 把 | 1250 | 3
以上各小器械均可根据临床需求拓展其他型号，且最终采购数量以科室实际需求为准