## D.2 单位工程最高投标限价汇总表
D.2 单位工程最高投标限价汇总表
工程名称：安装工程 |  | 标段：宝龙智造园物业管理用房装修项目 |  | 第 1 页 共 1 页
序号 | 汇总内容 |  | 金额 （元） | 其中： 材料暂估价 （元）
1 | 分部分项工程 |  | 58831.77
1.1 | 电气 |  | 15981.95
1.2 | 消防 |  | 8324.02
1.3 | 弱电 |  | 11741.46
1.4 | 给排水 |  | 6533.07
1.5 | 空调 |  | 16251.27
2 | 措施项目 |  | 1253.12
2.1 | 安全文明施工 |  | 1253.12
2.1.1 | 安全文明施工费（按费率计算） |  | 1017.79
2.1.2 | 安全文明施工费（按清单列项）
2.1.3 | 产业工人职业训练专项经费 |  | 235.33
2.2 | 其他措施项目费
3 | 其他项目
3.1 | 暂列金额
3.2 | 专业工程暂估价
3.3 | 计日工
3.4 | 总承包服务费
4 | 增值税 |  | 5407.64
合计 |  |  | 65492.53
注：专业工程暂估价为已含税价格，在计算增值税计算基础时不应包含专业工程暂估价金额。

## E.1 分部分项工程项目清单计价表
E.1 分部分项工程项目清单计价表
工程名称：安装工程 |  |  | 标段：宝龙智造园物业管理用房装修项目 |  |  | 第 1 页 共 8 页
序号 | 项目编码 | 项目名称 | 项目特征描述 | 计量单位 | 工程量 | 金额（元）
[6 empty] | 综合单价 | 合价 | 其中：材料暂估合价
|  | 电气 |  |  |  |  | 15981.95
1 | 030404017001 | 配电箱 | 1.名称:配电箱 2.安装方式:暗装 3.含送配电调试 4.其他详见招标文件，设计图纸及相关技术规范要求 | 台 | 1 | 1282.4 | 1282.4
2 | 030412004001 | 装饰灯 | 1.名称:300*300嵌入式平板灯 2.规格:LED 10W 5000K 3.其他详见招标文件，设计图纸及相关技术规范要求 | 套 | 4 | 94.63 | 378.52
3 | 030412004002 | 装饰灯 | 1.名称:1200*200长条平板灯 2.规格:LED 30W 5000K 3.其他详见招标文件，设计图纸及相关技术规范要求 | 套 | 15 | 158.26 | 2373.9
4 | 030404034001 | 照明开关 | 1.名称:单联单控开关 2.规格:220V/10A 3.安装方式:暗装 4.其他详见招标文件，设计图纸及相关技术规范要求 | 个 | 4 | 19.57 | 78.28
5 | 030404034002 | 照明开关 | 1.名称:单联双控开关 2.规格:220V/10A 3.安装方式:暗装 4.其他详见招标文件，设计图纸及相关技术规范要求 | 个 | 6 | 21.99 | 131.94
6 | 030404035001 | 插座 | 1.名称:安全型一开8孔插座 2.规格:220V/10A 3.安装方式:暗装 4.其他详见招标文件，设计图纸及相关技术规范要求 | 个 | 19 | 24.31 | 461.89
7 | 030404035002 | 插座 | 1.名称:空调插座 2.规格:220V/16A 3.安装方式:暗装 4.其他详见招标文件，设计图纸及相关技术规范要求 | 个 | 3 | 24.31 | 72.93
8 | 030411006003 | 接线盒 | 1.名称:接线盒 2.其他详见招标文件，设计图纸及相关技术规范要求 | 个 | 32 | 11.25 | 360
9 | 030411001002 | 配管 | 1.名称:配管 2.规格:PC20 3.配置形式:暗敷 4.含穿墙打洞防火封堵、套管、过线盒 5.其他详见招标文件，设计图纸及相关技术规范要求 | m | 146.77 | 12.25 | 1797.93
本页小计 | [6 empty] | 6937.79
E.1 分部分项工程项目清单计价表
工程名称：安装工程 |  |  | 标段：宝龙智造园物业管理用房装修项目 |  |  | 第 2 页 共 8 页
序号 | 项目编码 | 项目名称 | 项目特征描述 | 计量单位 | 工程量 | 金额（元）
[6 empty] | 综合单价 | 合价 | 其中：材料暂估合价
10 | 030411001003 | 配管 | 1.名称:配管 2.规格:PC25 3.配置形式:暗敷 4.含穿墙打洞防火封堵、套管、过线盒 5.其他详见招标文件，设计图纸及相关技术规范要求 | m | 144.93 | 15.44 | 2237.72
11 | 030411001006 | 配管 | 1.名称:配管 2.材质:SC50 3.配置形式:暗敷 4.含穿墙打洞防火封堵、套管、过线盒 5.其他详见招标文件，设计图纸及相关技术规范要求 | m | 2 | 55.31 | 110.62
12 | 030408001001 | 电力电缆 | 1.名称:电力电缆 2.型号:WDZ-YJY-5x16 3.其他详见招标文件，设计图纸及相关技术规范要求 | m | 2 | 112.33 | 224.66
13 | 030408006001 | 电力电缆头 | 1.名称:干包式电力电缆头 2.规格:16mm2以下 3.安装部位:户内 4.电压等级(kV):1kV 5.其他详见招标文件，设计图纸及相关技术规范要求 | 个 | 2 | 94.02 | 188.04
14 | 030411004002 | 配线 | 1.名称:配线 2.配线形式:管内穿线 3.型号:WDZ-BYJ-2.5 4.其他详见招标文件，设计图纸及相关技术规范要求 | m | 466.9 | 5.43 | 2535.27
15 | 030411004003 | 配线 | 1.名称:配线 2.配线形式:管内穿线 3.型号:WDZ-BYJ-4 4.其他详见招标文件，设计图纸及相关技术规范要求 | m | 410.8 | 7.38 | 3031.7
16 | 030411004004 | 配线 | 1.名称:配线 2.配线形式:管内穿线 3.型号:WDZ-BYJ-6 4.其他详见招标文件，设计图纸及相关技术规范要求 | m | 60.3 | 8.41 | 507.12
17 | 030413002001 | 凿(压)槽 | 1.名称:凿槽与恢复 2.规格:综合考虑 3.其他详见招标文件，设计图纸及相关技术规范要求 | m | 30.25 | 6.91 | 209.03
|  | 消防 |  |  |  |  | 8324.02
18 | 030412004003 | 装饰灯 | 1.名称:安全出口标志灯 2.规格:A-BLJC-10EII 1W 3.安装形式:门洞上方安装 4.其他详见招标文件，设计图纸及相关技术规范要求 | 套 | 1 | 81.59 | 81.59
本页小计 | [6 empty] | 9125.75
E.1 分部分项工程项目清单计价表
工程名称：安装工程 |  |  | 标段：宝龙智造园物业管理用房装修项目 |  |  | 第 3 页 共 8 页
序号 | 项目编码 | 项目名称 | 项目特征描述 | 计量单位 | 工程量 | 金额（元）
[6 empty] | 综合单价 | 合价 | 其中：材料暂估合价
19 | 030412004004 | 装饰灯 | 1.名称:单向疏散指示灯 2.规格:A-BLJC-10EII 1W 3.安装形式:壁装 4.其他详见招标文件，设计图纸及相关技术规范要求 | 套 | 2 | 81.59 | 163.18
20 | 030412004005 | 装饰灯 | 1.名称:自带电源事故照明灯 2.规格:A-ZFJC-E 5W 3.安装形式:壁装 4.其他详见招标文件，设计图纸及相关技术规范要求 | 套 | 1 | 81.59 | 81.59
21 | 030411006002 | 接线盒 | 1.名称:接线盒 2.其他详见招标文件，设计图纸及相关技术规范要求 | 个 | 4 | 11.25 | 45
22 | 030411001001 | 配管 | 1.名称:配管 2.规格:PC20 3.配置形式:暗敷 4.含穿墙打洞防火封堵、套管、过线盒 5.其他详见招标文件，设计图纸及相关技术规范要求 | m | 179.56 | 12.25 | 2199.61
23 | 030411004001 | 配线 | 1.名称:配线 2.配线形式:管内穿线 3.型号:WDZ-BYJ-2.5 4.其他详见招标文件，设计图纸及相关技术规范要求 | m | 83.63 | 5.43 | 454.11
24 | 030413002002 | 凿(压)槽 | 1.名称:凿槽与恢复 2.规格:综合考虑 3.其他详见招标文件，设计图纸及相关技术规范要求 | m | 15.2 | 6.91 | 105.03
25 | 030904001002 | 点型探测器 | 1.名称:感烟火灾探测器 2.安装方式:吸顶安装 3.其他详见招标文件，设计图纸及相关技术规范要求 | 个 | 10 | 108.99 | 1089.9
26 | 030904005002 | 声光报警器 | 1.名称:火灾声光警报器+输入模块 2.安装方式:明装 3.其他详见招标文件，设计图纸及相关技术规范要求 | 个 | 1 | 111.32 | 111.32
27 | 030904007002 | 消防广播(扬声器) | 1.名称:火灾应急广播扬声器 2.功率:5W 3.安装方式:壁装 4.其他详见招标文件，设计图纸及相关技术规范要求 | 个 | 1 | 79.85 | 79.85
28 | 030904003002 | 按钮 | 1.名称:手动火灾报警按钮(带消防电话插座) 2.其他详见招标文件，设计图纸及相关技术规范要求 | 个 | 1 | 82.57 | 82.57
本页小计 | [6 empty] | 4412.16
E.1 分部分项工程项目清单计价表
工程名称：安装工程 |  |  | 标段：宝龙智造园物业管理用房装修项目 |  |  | 第 4 页 共 8 页
序号 | 项目编码 | 项目名称 | 项目特征描述 | 计量单位 | 工程量 | 金额（元）
[6 empty] | 综合单价 | 合价 | 其中：材料暂估合价
29 | 030411004005 | 配线 | 1.名称:配线 2.配线形式:管内穿线 3.型号:RVV2*1.5 4.其他详见招标文件，设计图纸及相关技术规范要求 | m | 152.78 | 5.84 | 892.24
30 | 030905001002 | 自动报警系统调试 | 1.名称:自动报警系统调试 2.其他详见招标文件，设计图纸及相关技术规范要求 | 系统 | 1 | 2938.03 | 2938.03
|  | 弱电 |  |  |  |  | 11741.46
31 | 030502001001 | 机柜、机架 | 1.名称:19'网络机柜 2.安装方式:落地/壁挂安装 3.其他详见招标文件，设计图纸及相关技术规范要求 | 台 | 1 | 1611.41 | 1611.41
32 | 030501009001 | 路由器 | 1.名称:无线网络 2.安装方式:吸顶安装 3.其他详见招标文件，设计图纸及相关技术规范要求 | 台(套) | 2 | 338.02 | 676.04
33 | 030502012001 | 信息插座 | 1.名称:数据双口插座 2.安装方式:壁装 3.其他详见招标文件，设计图纸及相关技术规范要求 | 个(块) | 6 | 42.57 | 255.42
34 | 030502012002 | 信息插座 | 1.名称:语音数据双口插座 2.安装方式:壁装 3.其他详见招标文件，设计图纸及相关技术规范要求 | 个(块) | 5 | 42.57 | 212.85
35 | 030507008001 | 监控摄像设备 | 1.名称:半球摄像机 2.安装方式:吸顶安装，含调试 3.其他详见招标文件，设计图纸及相关技术规范要求 | 台 | 1 | 527.19 | 527.19
36 | 030411006001 | 接线盒 | 1.名称:接线盒 2.其他详见招标文件，设计图纸及相关技术规范要求 | 个 | 17 | 11.25 | 191.25
37 | 030411001008 | 配管 | 1.名称:配管 2.规格:PC20 3.配置形式:暗敷 4.含穿墙打洞防火封堵、套管、过线盒 5.其他详见招标文件，设计图纸及相关技术规范要求 | m | 225.2 | 12.25 | 2758.7
38 | 030411001009 | 配管 | 1.名称:配管 2.规格:PC25 3.配置形式:暗敷 4.含穿墙打洞防火封堵、套管、过线盒 5.其他详见招标文件，设计图纸及相关技术规范要求 | m | 75.6 | 15.44 | 1167.26
本页小计 | [6 empty] | 11230.39
E.1 分部分项工程项目清单计价表
工程名称：安装工程 |  |  | 标段：宝龙智造园物业管理用房装修项目 |  |  | 第 5 页 共 8 页
序号 | 项目编码 | 项目名称 | 项目特征描述 | 计量单位 | 工程量 | 金额（元）
[6 empty] | 综合单价 | 合价 | 其中：材料暂估合价
39 | 030502005001 | 双绞线缆 | 1.名称:双绞线缆 2.规格:UTP CAT6 3.其他详见招标文件，设计图纸及相关技术规范要求 | m | 288.51 | 5.94 | 1713.75
40 | 030502019001 | 双绞线缆测试 | 1.名称:双绞线缆测试 2.其他详见招标文件，设计图纸及相关技术规范要求 | 链路(点、芯) | 17 | 6.18 | 105.06
41 | 030413002003 | 凿(压)槽 | 1.名称:凿槽与恢复 2.规格:综合考虑 3.其他详见招标文件，设计图纸及相关技术规范要求 | m | 29.7 | 6.91 | 205.23
42 | 030507007001 | 出入口执行机构设备 | 1.名称:门禁（含调试） 2.开门方式:自动开门 / 按钮开门 / 远程开门 对接能力:可对接 OA、HR、物业平台、视频监控平台 设备类型:壁挂式 安装方式:明装 防护等级:IP65 及以上 功耗:待机≤5W,工作≤15W 屏幕:7 寸 IPS 触摸屏,1024×600 摄像头:500 万像素,双目红外活体 验证方式:人脸、IC 卡、密码、人证比对、二维码 平台:支持本地管理 + 云平台,提供 API 对接 3.其他详见招标文件，设计图纸及相关技术规范要求 | 台 | 1 | 1132.3 | 1132.3
43 | 030411004006 | 配线 | 1.名称:配线 2.配线形式:管内穿线 3.型号:WDZ-BYJ-1.5 4.其他详见招标文件，设计图纸及相关技术规范要求 | m | 300 | 3.95 | 1185
|  | 给排水 |  |  |  |  | 6533.07
44 | 031004006001 | 大便器 | 1.名称:蹲式大便器 2.规格、类型:综合考虑 3.其他详见招标文件，设计图纸及相关技术规范要求 | 组 | 2 | 500.31 | 1000.62
45 | 031004003001 | 洗脸盆 | 1.名称:洗手盆 2.规格、类型:综合考虑 3.其他详见招标文件，设计图纸及相关技术规范要求 | 组 | 2 | 388.13 | 776.26
46 | 031004014001 | 给、排水附(配)件 | 1.名称:地漏DN50 2.其他详见招标文件，设计图纸及相关技术规范要求 | 个(组) | 1 | 91.8 | 91.8
本页小计 | [6 empty] | 6210.02
E.1 分部分项工程项目清单计价表
工程名称：安装工程 |  |  | 标段：宝龙智造园物业管理用房装修项目 |  |  | 第 6 页 共 8 页
序号 | 项目编码 | 项目名称 | 项目特征描述 | 计量单位 | 工程量 | 金额（元）
[6 empty] | 综合单价 | 合价 | 其中：材料暂估合价
47 | 031001008001 | 塑料管 | 1.安装部位:室内 2.介质:冷水 3.规格、压力等级:PPRDN25 4.压力试验及吹、洗设计要求:含冲洗消毒、压力试验 5.含管件、支吊架、穿墙钻孔、套管及填充封堵的制安、末端截止阀 6.含相关工序及其所需辅材的购买及安装等内容 7.其他详见招标文件，设计图纸及相关技术规范要求 | m | 129.83 | 33.65 | 4368.78
48 | 031001006002 | 塑料管 | 1.安装部位:室内 2.介质:排水 3.材质、规格:PVC110 4.压力试验及吹、洗设计要求:符合图纸设计要求 5.含管件、支吊架、穿墙钻孔、套管及填充封堵的制安 6.含相关工序及其所需辅材的购买及安装等内容 7.其他详见招标文件，设计图纸及相关技术规范要求 | m | 2.2 | 37.96 | 83.51
49 | 031001006003 | 塑料管 | 1.安装部位:室内 2.介质:排水 3.材质、规格:PVC50 4.含管件、支吊架、穿墙钻孔、套管及填充封堵的制安 5.含相关工序及其所需辅材的购买及安装等内容 6.其他详见招标文件，设计图纸及相关技术规范要求 | m | 10.75 | 19.73 | 212.1
|  | 空调 |  |  |  |  | 16251.27
50 | 030701003001 | 空调器 | 1.名称:分体空调保护性拆装，含冷媒充注，冷媒管，冷凝水管等附件的拆装 2.其他详见招标文件，设计图纸及相关技术规范要求 | 台(组) | 2 | 785.67 | 1571.34
本页小计 | [6 empty] | 6235.73
E.1 分部分项工程项目清单计价表
工程名称：安装工程 |  |  | 标段：宝龙智造园物业管理用房装修项目 |  |  | 第 7 页 共 8 页
序号 | 项目编码 | 项目名称 | 项目特征描述 | 计量单位 | 工程量 | 金额（元）
[6 empty] | 综合单价 | 合价 | 其中：材料暂估合价
51 | 030701003004 | 空调器 | 1.变制冷剂流量一拖一空调(含内外机) 2.室外机(ZW72P-C3Nh-N1),一拖一 嵌入式天花机(FGP7.2Pd/C3Nh-N1) 3.制冷量:7.2kW，气管/液管:Φ19.05/ Φ9.52mm，冷媒:R32/R410A,冷媒注入量:7.5kg 4.功率:6.3kW、电源:220V,50Hz，噪音:60dB(A)、重量:280kg 5.制冷/热量:7.2/8.1kW，L=780m%%133/h(高档)，H=30Pa(静压)，N=77W，单相,220V,50HZ，制冷空气入口温度:Tdb=26℃ Twb=19℃，噪音:≤37dB(A) 6.含冷媒充注，遥控器，支吊架，减震器制安 7.其他详见招标文件，设计图纸及相关技术规范要求 | 台(组) | 1 | 7947.06 | 7947.06
52 | 030404033001 | 风扇 | 1.1.名称:天花式排气扇PQS-500 2.2.规格:额定风量:500 m3/h 3.全压:150 Pa 4.功率:0.11 KW 5.220V/50HZ 6.配止回阀 7.其他详见招标文件，设计图纸及相关技术规范要求 | 台 | 3 | 190.85 | 572.55
53 | 030702005001 | 塑料通风管道 | 1.名称:风管 2.形状:圆形 3.规格:PVC200 4.管件、法兰等附件及支架设计要求:含支吊架、法兰、除锈刷漆、钻孔、套管、穿墙封堵、穿墙防火保护措施等必要配件制作安装 5.含相关工序及其所需辅材的购买及安装等内容 6.其他详见招标文件，设计图纸及相关技术规范要求 | m | 5 | 95 | 475
54 | 030703009001 | 塑料风口、散流器、百叶窗 | 1.名称:排风防雨百叶300*200 2.含相关工序及其所需辅材的购买及安装等内容 3.其他详见招标文件，设计图纸及相关技术规范要求 | 个 | 2 | 80.42 | 160.84
本页小计 | [6 empty] | 9155.45
E.1 分部分项工程项目清单计价表
工程名称：安装工程 |  |  | 标段：宝龙智造园物业管理用房装修项目 |  |  | 第 8 页 共 8 页
序号 | 项目编码 | 项目名称 | 项目特征描述 | 计量单位 | 工程量 | 金额（元）
[6 empty] | 综合单价 | 合价 | 其中：材料暂估合价
55 | 031001006001 | 塑料管 | 1.安装部位:室内 2.介质:冷凝水 3.材质、规格:PVC20 4.压力试验及吹、洗设计要求:含管道冲洗、充水、水压试验、管道弯头、直通及各种管件、钻孔、套管、填充封堵等必要配件的制安 5.含相关工序及其所需辅材的购买及安装等内容 6.其他详见招标文件，设计图纸及相关技术规范要求 | m | 29.49 | 21.49 | 633.74
56 | 030801014001 | 低压铜及铜合金管 | 1.名称:铜管 2.规格:9.52 3.压力试验、吹扫与清洗设计要求:含管道弯头、直通安装、钻孔、套管、填充封堵及吹扫，气密性试验、气压试验、泄漏试验等 4.脱脂设计要求:含脱脂脱油处理，含冷媒充注 5.含相关工序及其所需辅材的购买及安装等内容 6.其他详见招标文件，设计图纸及相关技术规范要求 | m | 33.11 | 65.11 | 2155.79
57 | 030801014002 | 低压铜及铜合金管 | 1.名称:铜管 2.规格:12.7 3.压力试验、吹扫与清洗设计要求:含管道弯头、直通安装、钻孔、套管、填充封堵及吹扫，气密性试验、气压试验、泄漏试验等 4.脱脂设计要求:含脱脂脱油处理，含冷媒充注 5.含相关工序及其所需辅材的购买及安装等内容 6.其他详见招标文件，设计图纸及相关技术规范要求 | m | 33.11 | 71.89 | 2380.28
58 | 031208002001 | 管道绝热 | 1.绝热材料品种:难燃级别橡塑保温外加不然铝箔, 保温厚度>20mm 2.其他详见招标文件，设计图纸及相关技术规范要求 | m3 | 0.14 | 2533.37 | 354.67
本页小计 | [6 empty] | 5524.48
合计 | [6 empty] | 58831.77

## E.2 措施项目清单计价表
E.2 措施项目清单计价表
工程名称：安装工程 |  |  | 标段：宝龙智造园物业管理用房装修项目 |  |  | 第 1 页 共 2 页
序号 | 项目编码 | 项目名称 | 工作内容 | 计量单位 | 工程量 | 金额（元）
[6 empty] | 综合单价 | 合价
1 | 1 | 安全文明施工费 |  | 项 | 1 | 1253.12 | 1253.12
1.1 | (1) | 安全文明施工费(按费率计算) |  | 项 | 1 | 1017.79 | 1017.79
1.2 | (2) | 安全文明施工费(按清单列项) |  | 项 | 1
1.2.1 | (2.1) | 装配式钢结构围挡（施工现场与外部环境隔离） |  | 项 | 1
1.2.2 | (2.2) | PVC围挡（施工现场与外部环境隔离） |  | 项 | 1
1.2.3 | (2.3) | 铁马（施工现场与外部环境隔离） |  | 项 | 1
1.2.4 | (2.4) | 水马（施工现场与外部环境隔离） |  | 项 | 1
1.2.5 | (2.5) | 施工废弃物、装修废弃物外运和处置 |  | 项 | 1
1.2.6 | (2.6) | 隔音屏、声屏障 |  | 项 | 1
1.2.7 | (2.7) | 施工区裸土覆盖 |  | 项 | 1
1.2.8 | (2.8) | 施工区临时排水沟 |  | 项 | 1
1.2.9 | (2.9) | 施工区临时集水井（沉砂井） |  | 项 | 1
1.3 | (3) | 产业工人职业训练专项经费 |  | 项 | 1 | 235.33 | 235.33
2 | 2 | 履约担保手续费 |  | 项 | 1
3 | 3 | 夜间施工增加费 |  | 项 | 1
4 | 4 | 赶工措施费 |  | 项 | 1
5 | 5 | 冬雨季施工费 |  | 项 | 1
6 | 6 | 已完成工程及设备保护费 |  | 项 | 1
7 | 7 | 地上地下设施及建筑物的临时保护费 |  | 项 | 1
8 | 8 | 二次搬运费 |  | 项 | 1
9 | 9 | 脚手架费 |  | 项 | 1
10 | 10 | 垂直运输机械费 |  | 项 | 1
11 | 11 | 大型机械设备进出场及安拆费 |  | 项 | 1
12 | 12 | 施工排水、降水费 |  | 项 | 1
13 | 13 | 专业工程措施项目费 |  | 项 | 1
13.1 | 13.1 | 组装平台 |  | 项 | 1
本页小计 | [6 empty] | 1253.12
E.2 措施项目清单计价表
工程名称：安装工程 |  |  | 标段：宝龙智造园物业管理用房装修项目 |  |  | 第 2 页 共 2 页
序号 | 项目编码 | 项目名称 | 工作内容 | 计量单位 | 工程量 | 金额（元）
[6 empty] | 综合单价 | 合价
13.2 | 13.2 | 设备、管道施工的防冻和焊接保护措施 |  | 项 | 1
13.3 | 13.3 | 压力容器和高压管道的检验 |  | 项 | 1
13.4 | 13.4 | 焦炉施工大棚 |  | 项 | 1
13.5 | 13.5 | 焦炉供炉、热态工程 |  | 项 | 1
13.6 | 13.6 | 管道安装后的充气保护措施 |  | 项 | 1
13.7 | 13.7 | 隧道内施工的通风、供水、供电、供气照明及通讯设施 |  | 项 | 1
13.8 | 13.8 | 长输管道施工措施 |  | 项 | 1
13.9 | 13.9 | 格架式抱杆 |  | 项 | 1
14 | 14 | 其他 |  | 项 | 1
本页小计
合计 | [6 empty] | 1253.12
注：措施项目清单中的安全文明施工费属于不可竞争项目，其计价应符合本指引及深圳市相关规定。

## E.4 其他项目清单计价表
E.4 其他项目清单计价表
工程名称：安装工程 |  | 标段：宝龙智造园物业管理用房装修项目 |  | 第 1 页 共 1 页
序号 | 项目名称 |  | 金额（元） | 备注
1 | 暂列金额 |  |  | (分部分项费+措施项目费)*暂列金额费率(5%～10%)
2 | 专业工程暂估价
3 | 计日工
4 | 总承包服务费
5 | 发承包双方约定的其他项目
6 | 材料暂估价 |  |  | 仅统计汇总材料暂估价总金额，材料暂估价应计入清单项目综合单价，不重复计入建安工程费中
合计

## E.5 增值税计价表
E.5 增值税计价表
工程名称：安装工程 |  |  | 标段：宝龙智造园物业管理用房装修项目 |  | 第 1 页 共 1 页
序号 | 项目名称 | 计算基础说明 |  | 计算基础 | 税率（%） | 金额（元）
1 | 增值税 | 分部分项工程+措施项目+其他项目-专业工程暂估价 |  | 60084.89 | 9 | 5407.64
合 计 | [5 empty] | 5407.64