## 新市政体验中心项目设备清单
新市政体验中心项目设备清单
序号 | 设备名称 | 设备型号特征 | 计量单位 | 工程量
一楼室内P1.53异形屏配置
1 | P1.5 LED屏 | 1.名称:P1.5 LED屏 2.亮度 ≥450cd/㎡ 亮度均匀性 ＞0.95 3.屏幕水平视角 140±10度 屏幕垂直视角 130±10度 4.最佳视距 ≥1.6m 使用环境 室内 5.每平方单元板最大功率 ≤580W/㎡ 6.配电功率(每平方最大功率÷78%÷85%) ≤875W/m2 7.灰度等级 红、绿、蓝各13-14bits 显示颜色 43980亿种 8.换帧频率 ≥60帧/秒 刷新频率 3840Hz 9.控制方式 计算机控制，逐点一一对应，视频同步，实时显示 亮度调节 256级手动/自动 10.输入信号 DVI/VGA/HDMI/DP、复合视频信号、S-VIDEO、YpbPr(HDTV) 11.使用寿命 ≥10万小时 平均无故障时间 ≥1万小时 12.衰减率(工作3年) 1年≤10%，2年≤12%，3年≤15％ 连续失控点 0 13.故障率/死灯率 1年≤0.5‰，2年≤1.1‰，3年≤2.3‰ 14.离散失控点 ＜0.0001，出厂时为0 盲点率 ＜0.0003，出厂时为0 15.工作温度范围 -20-40℃ 工作湿度范围 10％-65％RH(无结露) 16.防护性能 超温/过载/掉电/图像补偿/各种校正技术/过流/过压/防雷(可选项) 17.屏幕水平平整度 ＜1mm/㎡；屏幕垂直平整度 ＜1mm/㎡ 18.像数点间距 1.5mm；像素构成 1R1G1B；尺寸(长*宽*厚) 320*160*14.5mm 19.结构特点:灯驱合一、输入电压(直流) 4.5±0.1V 20.单元板功率 ≤30W、40A电源带单元板数 3-4张 21.40A PFC电源带单元板数5-6张、像素密度 422500Dots/㎡ 22.灯管封装 SMD1212、重量 0.44kg±0.01kg 23.单元板分辨率 208*104=2 | m2 | 22.2
2 | P1.5 LED屏相关配套设备与系统
3 | 二维片子制作 | 1.名称:二维片子制作 2.类型:互动片子内容制作 3.满足设计及相关施工规范要求 | 秒 | 60
二楼沉浸式KLCOB1.2大屏
1 | P1.5 LED屏 | 1.名称:P1.5 LED屏 2.亮度 ≥450cd/㎡ 亮度均匀性 ＞0.95 3.屏幕水平视角 140±10度 屏幕垂直视角 130±10度 4.最佳视距 ≥1.6m 使用环境 室内 5.每平方单元板最大功率 ≤580W/㎡ 6.配电功率(每平方最大功率÷78%÷85%) ≤875W/m2 7.灰度等级 红、绿、蓝各13-14bits 显示颜色 43980亿种 8.换帧频率 ≥60帧/秒 刷新频率 3840Hz 9.控制方式 计算机控制，逐点一一对应，视频同步，实时显示 亮度调节 256级手动/自动 10.输入信号 DVI/VGA/HDMI/DP、复合视频信号、S-VIDEO、YpbPr(HDTV) 11.使用寿命 ≥10万小时 平均无故障时间 ≥1万小时 12.衰减率(工作3年) 1年≤10%，2年≤12%，3年≤15％ 连续失控点 0 13.故障率/死灯率 1年≤0.5‰，2年≤1.1‰，3年≤2.3‰ 14.离散失控点 ＜0.0001，出厂时为0 盲点率 ＜0.0003，出厂时为0 15.工作温度范围 -20-40℃ 工作湿度范围 10％-65％RH(无结露) 16.防护性能 超温/过载/掉电/图像补偿/各种校正技术/过流/过压/防雷(可选项) 17.屏幕水平平整度 ＜1mm/㎡；屏幕垂直平整度 ＜1mm/㎡ 18.像数点间距 1.5mm；像素构成 1R1G1B；尺寸(长*宽*厚) 320*160*14.5mm 19.结构特点:灯驱合一、输入电压(直流) 4.5±0.1V 20.单元板功率 ≤30W、40A电源带单元板数 3-4张 21.40A PFC电源带单元板数5-6张、像素密度 422500Dots/㎡ 22.灯管封装 SMD1212、重量 0.44kg±0.01kg 23.单元板分辨率 208*104=21632Dots、最大电流 ≤6.6A 24.驱动方式 1/52恒流驱动、50A电源带单元板数5-6张、80A电源带单元板数8-10张 25.满足设计及相关施工规范要求 | m2 | 31
2 | P1.5 LED屏相关配套设备与系统
油墨导电设备及内容开发
1 | 4K激光工程投影机 6800流明 | 1.名称:4K激光工程投影机 6800流明 2.显示技术:DLP™投影系统，DLP™芯片x1 3.显示分辨率:3840×2160/60Hz 4.支持输入信号: 1080P 120HZ，4K 60HZ 5.光源:ALPD激光光源(激光+荧光，光源寿命≥20000小时) 6.亮度:6800lm 7.对比度:5000000:1 8.亮度均匀性:≥95% 9.红光占比:≥12% 10.色域:≥100% REC.709 11.多款原场电动镜头，投射比覆盖0.5-2.48:1；电动位移量:垂直±100%，水平±40% 12.信号接口:HDMI in×2；HDMI out×1；USB-A×2 13.控制接口:RS232 in×1；RJ45×1；3D SYNC in×1；3D SYNC out×1；IR 3Dout×1；USB-B x1 14.其它接口:S/PDIF×1；USB-A支持对外提供5V/2A供电(供光电转换模块、无线 15.整机功耗≤600W；待机功耗≤0.5W 16.色彩一致性:出厂内置融合图像模式，全色色准一致性校正(白场色准∆E<0.5)，无需现场二次校准 17.支持RGBYCMW七轴颜色校正，支持视觉增强，灵活配置画面显示效果 18.支持多级动态对比度调节，增强画面明暗对比 19.支持图像智能降噪功能，有效优化画面噪点、信号传输失真问题 20.支持MEMC动态插帧 21.支持低延时信号输出，最低13ms 22.支持无信号待机、信号自起、信号自动搜索功能，智能无人值守运作 23.冗余供电，多光源备份，光机光源IP5X密封防尘，无需过滤网 24.生产厂商需有国内自主激光光源技术,拥有自主知识产权及核心技术。提供不少于30项相关的核心发明国内专利证书复印件并加盖厂商印章。提供不少于5项国际发明专利证书复印件并加盖厂商印章 25.提供原厂配套的集成控制软件，支持投影IP自动分配、自动识别；支持投影状态获取、实现远程控制、运维 26.满足设计及相关施工规范要求 | 套 | 2
2 | 4K激光工程投影机相关配套设备与系统
3 | 激光雷达 | 1.名称:激光雷达 2.参数:扫描范围：10米 坐标拾取点：18000点 扫描帧率：10/15/20/25/30Hz 精度：±30mm 扫描角度：270度 环境光：＜12000lx 功耗：2.5W 3.满足设计及相关施工规范要求 | 台 | 1
4 | 激光雷达触控程序 | 1.名称:激光雷达触控程序 2.类型:激光雷达互动，win10系统下运行 3.满足设计及相关施工规范要求 | 套 | 1
5 | 电视 | 1.名称:电视 2.类型:100寸 3.满足设计及相关施工规范要求 | 台 | 1
6 | 电脑 | 1.名称:电视 2.类型:I5电脑 3.满足设计及相关施工规范要求 | 套 | 1
7 | 二维片子制作 | 1.名称:二维片子制作 2.类型:互动片子内容制作 3.满足设计及相关施工规范要求 | 秒 | 60
8 | 三维动画 | 1.名称:三维动画 2.类型:三维动画配合相应场景/30秒动画 3.满足设计及相关施工规范要求 | 条 | 4
9 | 油墨导电互动程序 | 1.油墨导电互动程序 2.互动模式:同时多人多点，无先后，自由设置平滑及降噪算法，识别准确无误点，可自由设置灵敏度以适应多数硬件环境。响应时间:<15毫秒的光量校正，互动校准无漂移，轻松实现超大画面互动投影。模板界面:可方便快捷的更换互动元素。操作系统: Windows 7 32bit/64bit。 3.满足设计及相关施工规范要求 | 套 | 1