## E.1 分部分项工程项目清单表
E.1 分部分项工程项目清单表
工程名称：无人新市政体验馆项目-土建部分 |  |  | 标段：无人新市政体验馆项目 |  | 第 1 页 共 4 页
序号 | 项目编码 | 项目名称 | 项目特征描述 | 计量单位 | 工程量 | 备注
油墨导电互动区
1 | 011302001001 | 平面吊顶天棚 | 1.50系列轻钢标准骨架，双层9.5mm石膏板，阳角位置使用PVC护角线 2.批灰打磨三遍，乳胶漆底漆三遍，面漆二遍 3.满足设计及相关施工规范要求 | m2 | 11.27
2 | 011205001001 | 墙、柱面装饰板 | 1.75系列轻钢标准骨架，一层9.5mm石膏板，一层9厘夹板雕刻阳角为使用PVC护角线 2.批灰打磨三遍，面刷银幕漆三遍 3.满足设计及相关施工规范要求 | m2 | 23.68
二楼三面屏区域
3 | 011302001002 | 平面吊顶天棚 | 1.轻钢主龙骨（50系列，壁厚1.0mm） 2.配套副龙骨（50系列，壁厚0.5mm） 3.不锈钢镜面蜂窝复合板（面板1.2mm厚8K镜面不锈钢，背衬20mm厚铝蜂窝，单元板块≤1200mm） 4.满足设计及相关施工规范要求 | m2 | 16.86
4 | 011205001002 | 墙、柱面装饰板 | 1.12mm阻燃板基层 2.50*50*3钢架 3.不锈钢包边打胶 4.满足设计及相关施工规范要求 | m2 | 34.86
5 | 011104B001001 | 玻璃地板 | 1.12厘钢化玻璃面板 2.镀锌方钢龙骨 3.缓冲垫块（3~5mm厚橡胶垫，垫于龙骨与玻璃之间） 4.密封胶（耐候硅酮密封胶，嵌缝用） 5.防锈漆/镀锌处理 6.满足设计及相关施工规范要求 | m2 | 16.8
立式展报区
6 | 011205001004 | 墙、柱面装饰板 | 1.铝塑板墙体 2.规格:1000×3000×150mm 3.铝塑板粘贴 4.75轻钢龙骨，表面9厘阻燃夹板 5.满足设计及相关施工规范要求 | m2 | 27.6
展柜
7 | 011501001002 | 亚克力发光展柜 | 1.8厘亚克力制作发光盒子 2.外罩12厘钢化玻璃 3.满足设计及相关施工规范要求 | 项 | 1
玻璃形象墙
8 | 011207003001 | 玻璃形象墙 | 1.12厘长虹玻璃：4120x3000x100mm 2.不锈钢边框正发光立体字：700x1000x20mm 3.长虹玻璃四周方通喷漆边框 4.满足设计及相关施工规范要求 | m2 | 12.36
软装
9 | 011501001003 | 软装布置 | 1.太阳伞 2.规格:φ2700*2400 3.满足设计及相关施工规范要求 | 套 | 3
E.1 分部分项工程项目清单表
工程名称：无人新市政体验馆项目-土建部分 |  |  | 标段：无人新市政体验馆项目 |  | 第 2 页 共 4 页
序号 | 项目编码 | 项目名称 | 项目特征描述 | 计量单位 | 工程量 | 备注
10 | 011501001001 | 软装布置 | 1.绿植造景 2.满足设计及相关施工规范要求 | m2 | 6.9
玻璃贴膜
11 | 011405001001 | 墙纸裱糊 | 1.玻璃贴膜 2.满足设计及相关施工规范要求 | m2 | 150
强电
12 | 030412004001 | 配线 | 1.设备区域增加4平方电缆线 2.展柜区域增加电器回路 3.满足设计及相关施工规范要求 | m | 3000
13 | 030412001001 | 配管 | 1.名称:刚性阻燃管 2.型号:PC20 3.敷设方式:暗敷 4.满足设计及相关施工规范要求 | m | 700
14 | 030412001002 | 配管 | 1.名称:刚性阻燃管 2.型号:PC20 3.敷设方式:明敷 4.满足设计及相关施工规范要求 | m | 300

## E.2 措施项目清单计价表
E.2 措施项目清单表
工程名称：无人新市政体验馆项目-土建部分 |  |  | 标段：无人新市政体验馆项目 |  |  | 第 3 页 共 4 页
序号 | 项目编码 | 项目名称 | 工作内容 | 计量单位 | 工程量 | 金额（元）
[6 empty] | 综合单价 | 合价
1 | 1 | 安全文明施工费 |  | 项 | 1
1.1 | (1) | 安全文明施工费(按费率计算) |  | 项 | 1
1.2 | (2) | 安全文明施工费(按清单列项) |  | 项 | 1
1.2.1 | (2.1) | 装配式钢结构围挡（施工现场与外部环境隔离） |  | 项 | 1
1.2.2 | (2.2) | PVC围挡（施工现场与外部环境隔离） |  | 项 | 1
1.2.3 | (2.3) | 铁马（施工现场与外部环境隔离） |  | 项 | 1
1.2.4 | (2.4) | 水马（施工现场与外部环境隔离） |  | 项 | 1
1.2.5 | (2.5) | 施工废弃物、装修废弃物外运和处置 |  | 项 | 1
1.2.6 | (2.6) | 隔音屏、声屏障 |  | 项 | 1
1.2.7 | (2.7) | 施工区裸土覆盖 |  | 项 | 1
1.2.8 | (2.8) | 施工区临时排水沟 |  | 项 | 1
1.2.9 | (2.9) | 施工区临时集水井（沉砂井） |  | 项 | 1
1.3 | (3) | 产业工人职业训练专项经费 |  | 项 | 1
2 | 2 | 履约担保手续费 |  | 项 | 1
3 | 3 | 夜间施工增加费 |  | 项 | 1
4 | 4 | 赶工措施费 |  | 项 | 1
5 | 5 | 冬雨季施工费 |  | 项 | 1
6 | 6 | 已完成工程及设备保护费 |  | 项 | 1
6.1 | 011601014001 | 已完工程及设备保护 | 建设项目施工过程中直至竣工验收前，对已完工程及设备采取的必要保护措施 | 项 | 1
7 | 7 | 地上地下设施及建筑物的临时保护费 |  | 项 | 1
8 | 8 | 二次搬运费 |  | 项 | 1
9 | 9 | 脚手架费 |  | 项 | 1
9.1 | 011601001001 | 脚手架 | 墙面、天花搭设脚手架、斜道、上料平台，铺设安全网，铺(翻)脚手板，转运、改制、维修维护，拆除、堆放、整理，外运、归库等 | 项 | 1
10 | 10 | 垂直运输机械费 |  | 项 | 1
10.1 | 011601002001 | 垂直运输 | 垂直运输机械进出场及安拆，固定装置、基础制作、安装，行走式机械轨道的铺设、拆除，设备运转、使用等 | 项 | 1
11 | 11 | 大型机械设备进出场及安拆费 |  | 项 | 1
本页小计
E.2 措施项目清单计价表
工程名称：无人新市政体验馆项目-土建部分 |  |  | 标段：无人新市政体验馆项目 |  |  | 第 4 页 共 4 页
序号 | 项目编码 | 项目名称 | 工作内容 | 计量单位 | 工程量 | 金额（元）
[6 empty] | 综合单价 | 合价
12 | 12 | 施工排水、降水费 |  | 项 | 1
13 | 13 | 专业工程措施项目费 |  | 项 | 1
13.1 | 13.1 | 室内空气污染测试 |  | 项 | 1
14 | 14 | 其他 |  | 项 | 1
本页小计
合计
注：措施项目清单中的安全文明施工费属于不可竞争项目，其计价应符合本指引及深圳市相关规定。