## E.1 分部分项工程项目清单表
E.1 分部分项工程项目清单表
工程名称：无人新市政体验馆项目-安装部分 |  |  | 标段：无人新市政体验馆项目 |  | 第 1 页 共 18 页
序号 | 项目编码 | 项目名称 | 项目特征描述 | 计量单位 | 工程量 | 备注
一楼室内P1.53异形屏配置
1 | 030505017001 | P1.5 LED屏 | 1.名称:P1.5 LED屏 2.亮度 ≥450cd/㎡ 亮度均匀性 ＞0.95 3.屏幕水平视角 140±10度 屏幕垂直视角 130±10度 4.最佳视距 ≥1.6m 使用环境 室内 5.每平方单元板最大功率 ≤580W/㎡ 6.配电功率(每平方最大功率÷78%÷85%) ≤875W/m2 7.灰度等级 红、绿、蓝各13-14bits 显示颜色 43980亿种 8.换帧频率 ≥60帧/秒 刷新频率 3840Hz 9.控制方式 计算机控制，逐点一一对应，视频同步，实时显示 亮度调节 256级手动/自动 10.输入信号 DVI/VGA/HDMI/DP、复合视频信号、S-VIDEO、YpbPr(HDTV) 11.使用寿命 ≥10万小时 平均无故障时间 ≥1万小时 12.衰减率(工作3年) 1年≤10%，2年≤12%，3年≤15％ 连续失控点 0 13.故障率/死灯率 1年≤0.5‰，2年≤1.1‰，3年≤2.3‰ 14.离散失控点 ＜0.0001，出厂时为0 盲点率 ＜0.0003，出厂时为0 15.工作温度范围 -20-40℃ 工作湿度范围 10％-65％RH(无结露) 16.防护性能 超温/过载/掉电/图像补偿/各种校正技术/过流/过压/防雷(可选项) 17.屏幕水平平整度 ＜1mm/㎡；屏幕垂直平整度 ＜1mm/㎡ 18.像数点间距 1.5mm；像素构成 1R1G1B；尺寸(长*宽*厚) 320*160*14.5mm 19.结构特点:灯驱合一、输入电压(直流) 4.5±0.1V 20.单元板功率 ≤30W、40A电源带单元板数 3-4张 21.40A PFC电源带单元板数5-6张、像素密度 422500Dots/㎡ 22.灯管封装 SMD1212、重量 0.44kg±0.01kg 23.单元板分辨率 208*104=21632Dots、最大电流 ≤6.6A 24.驱动方式 1/52恒流驱动、50A电源带单元板数5-6张、80A电源带单元板数8-10张 25.满足设计及相关施工规范要求 | m2 | 22.2
E.1 分部分项工程项目清单表
工程名称：无人新市政体验馆项目-安装部分 |  |  | 标段：无人新市政体验馆项目 |  | 第 2 页 共 18 页
序号 | 项目编码 | 项目名称 | 项目特征描述 | 计量单位 | 工程量 | 备注
2 | 011203001002 | 安装支架 | 名称:LED屏支架 支架起支撑、稳固作用，附架起安装、固定、维护作用 满足设计及相关施工规范要求 | m2 | 22.2
3 | 030505016003 | 视频处理器 | 1.名称:视频处理器 2.支持各类信号输入，包括常规 DVI、VGA、HDMI、CVBS、SnDI、支持 4K 超高清输入，可以实现超大屏点对点显示。 3.单机520万像素自定义输出,水平最大 15360 像素，垂直最大7680像素输出。 4.支持三画面任意布局，轻松完成舞台主屏、侧屏集中控制。 5.支持信号回显，可通过软件实时查看输入输出信号。 6.支持多画面预览及输出监视。 7.支持信号及模式无缝切换，提供十余种过渡特效。 8.支持多组可编辑全局图文叠加。 9.支持亮度抠像、图像透明度调节及边缘羽化。 10.支持多级输入信号热备份。 11.支持多机级联同步输出。 12.满足设计及相关施工规范要求 | 台 | 1
4 | 030501008001 | 发送卡 | 1.名称:发送卡 2.支持丰富的数字信号接口，包括2路SDI,1路DP，1路HDMI，1路DVI 3.最大输入分辨率1920*1200@60hz，支持分辨率任意设置 4.最大带载260万像素，最宽可达4096点 5.支持视频源任意切换，任意缩放 6.支持三画面显示，位置，大小可自由调节 7.支持HDCP1.4 8.双USB2.0高速通讯接口，用于电脑调试和主控间任意级联 9.支持亮度和色温调节 10.张数综合考虑 11.满足设计及相关施工规范要求 | 套 | 1
E.1 分部分项工程项目清单表
工程名称：无人新市政体验馆项目-安装部分 |  |  | 标段：无人新市政体验馆项目 |  | 第 3 页 共 18 页
序号 | 项目编码 | 项目名称 | 项目特征描述 | 计量单位 | 工程量 | 备注
5 | 030501008002 | 接收卡 | 1.名称:接收卡 2.集成 HUB75，无需再配转接板，更方便，成本更低； 3.减少接插连接件，减少故障点，故障率更低； 4.支持常规芯片实现高刷新、高灰度、高亮度； 5.全新灰度引擎，低灰度表现更佳； 6.可消除单元板设计引起的某行偏暗、低灰偏红、鬼影等细节问题； 7.支持高精度的色度、亮度一体化逐点校正； 8.支持所有常规芯片、PWM 芯片、士兰芯片和灯饰芯片； 9.支持静态到 64 扫之间的任意扫描类型； 10.支持任意抽点，支持数据组偏移，可轻松实现各种异型屏、球形屏、创意显示屏； 11.支持任意抽行抽列； 12.单卡支持 32 组 RGB 信号输出； 13.支持超大带载面积； 14.支持 DC 3.3V~5.5V 超宽工作电压； 15.支持卡莱特全系列发送设备。 16.张数综合考虑 17.满足设计及相关施工规范要求满足设计及相关施工规范要求 | 套 | 1
6 | 011205001001 | 造型柱 | 1.名称:造型柱 2.定制20*40方通结构焊接，外贴阳极氧化铝板 3.满足设计及相关施工规范要求 | 个 | 3
7 | 080801003003 | 服务器 | 1.名称:服务器 2.CPU≥酷睿i9 3.高配显卡 4.主板:华硕主板 5.硬盘≥512G固态硬盘 6.内存≥64GB 7.满足设计及相关施工规范要求 | 套 | 1
E.1 分部分项工程项目清单表
工程名称：无人新市政体验馆项目-安装部分 |  |  | 标段：无人新市政体验馆项目 |  | 第 4 页 共 18 页
序号 | 项目编码 | 项目名称 | 项目特征描述 | 计量单位 | 工程量 | 备注
8 | 030402011001 | 配电箱 | 1.名称:配电箱 2.通讯方式:网口、485可选，可第三方控制 3.警告方式:语音、喇叭 4.输入接线方式:国家3相5线 5.输入电压(V):3相380V 6.输入频率(HZ):50/60Hz 7.输出接线方式:单相，3线输出，L、N、PE 8.输出路数:6路 9.输出电压(V):交流220V 10.单路输出功率(KW):每路3.5KW(MAX)，须均匀接入显示屏 11.传感器:温度传感器、烟雾传感器 12.防雷:C级防雷DZ47Y-40/4P-385(选项) 13.IP等级:IP44 14.执行标准:GB/T7251.12-2013 15.工作温度(°C):-10---40 16.工作湿度(%):10---90无凝结 17.满足设计及相关施工规范要求 | 台 | 1
9 | 030505011002 | 吸顶音箱 | 1.名称:吸顶音箱 2.喇叭类型:2声道同轴式 3.低音单元:16cm防潮圆锥形 4.高音单元:2.5cm液冷软球形 5.频率响应:65Hz- -28KHz 6.输入功率:110W(额定/大) 7.灵敏度:90dB/2.83V/1m 8.大小:242* 119mm 9.安装深度:119mm 10.重量:1.5kg 11.满足设计及相关施工规范要求 | 台 | 2
10 | 030501023009 | 二维片子制作 | 1.名称:二维片子制作 2.类型:互动片子内容制作 3.满足设计及相关施工规范要求 | 秒 | 60
二楼沉浸式KLCOB1.2大屏
E.1 分部分项工程项目清单表
工程名称：无人新市政体验馆项目-安装部分 |  |  | 标段：无人新市政体验馆项目 |  | 第 5 页 共 18 页
序号 | 项目编码 | 项目名称 | 项目特征描述 | 计量单位 | 工程量 | 备注
11 | 030505017002 | P1.5 LED屏 | 1.名称:P1.5 LED屏 2.亮度 ≥450cd/㎡ 亮度均匀性 ＞0.95 3.屏幕水平视角 140±10度 屏幕垂直视角 130±10度 4.最佳视距 ≥1.6m 使用环境 室内 5.每平方单元板最大功率 ≤580W/㎡ 6.配电功率(每平方最大功率÷78%÷85%) ≤875W/m2 7.灰度等级 红、绿、蓝各13-14bits 显示颜色 43980亿种 8.换帧频率 ≥60帧/秒 刷新频率 3840Hz 9.控制方式 计算机控制，逐点一一对应，视频同步，实时显示 亮度调节 256级手动/自动 10.输入信号 DVI/VGA/HDMI/DP、复合视频信号、S-VIDEO、YpbPr(HDTV) 11.使用寿命 ≥10万小时 平均无故障时间 ≥1万小时 12.衰减率(工作3年) 1年≤10%，2年≤12%，3年≤15％ 连续失控点 0 13.故障率/死灯率 1年≤0.5‰，2年≤1.1‰，3年≤2.3‰ 14.离散失控点 ＜0.0001，出厂时为0 盲点率 ＜0.0003，出厂时为0 15.工作温度范围 -20-40℃ 工作湿度范围 10％-65％RH(无结露) 16.防护性能 超温/过载/掉电/图像补偿/各种校正技术/过流/过压/防雷(可选项) 17.屏幕水平平整度 ＜1mm/㎡；屏幕垂直平整度 ＜1mm/㎡ 18.像数点间距 1.5mm；像素构成 1R1G1B；尺寸(长*宽*厚) 320*160*14.5mm 19.结构特点:灯驱合一、输入电压(直流) 4.5±0.1V 20.单元板功率 ≤30W、40A电源带单元板数 3-4张 21.40A PFC电源带单元板数5-6张、像素密度 422500Dots/㎡ 22.灯管封装 SMD1212、重量 0.44kg±0.01kg 23.单元板分辨率 208*104=21632Dots、最大电流 ≤6.6A 24.驱动方式 1/52恒流驱动、50A电源带单元板数5-6张、80A电源带单元板数8-10张 25.满足设计及相关施工规范要求 | m2 | 31
E.1 分部分项工程项目清单表
工程名称：无人新市政体验馆项目-安装部分 |  |  | 标段：无人新市政体验馆项目 |  | 第 6 页 共 18 页
序号 | 项目编码 | 项目名称 | 项目特征描述 | 计量单位 | 工程量 | 备注
12 | 030505016004 | 视频处理器 | 1.名称:视频处理器 2.支持各类信号输入，包括常规 DVI、VGA、HDMI、CVBS、SnDI、支持 4K 超高清输入，可以实现超大屏点对点显示。 3.单机520万像素自定义输出,水平最大 15360 像素，垂直最大7680像素输出。 4.支持三画面任意布局，轻松完成舞台主屏、侧屏集中控制。 5.支持信号回显，可通过软件实时查看输入输出信号。 6.支持多画面预览及输出监视。 7.支持信号及模式无缝切换，提供十余种过渡特效。 8.支持多组可编辑全局图文叠加。 9.支持亮度抠像、图像透明度调节及边缘羽化。 10.支持多级输入信号热备份。 11.支持多机级联同步输出。 12.满足设计及相关施工规范要求 | 台 | 1
13 | 030501008003 | 发送卡 | 1.名称:发送卡 2.支持丰富的数字信号接口，包括2路SDI,1路DP，1路HDMI，1路DVI 3.最大输入分辨率1920*1200@60hz，支持分辨率任意设置 4.最大带载260万像素，最宽可达4096点 5.支持视频源任意切换，任意缩放 6.支持三画面显示，位置，大小可自由调节 7.支持HDCP1.4 8.双USB2.0高速通讯接口，用于电脑调试和主控间任意级联 9.支持亮度和色温调节 10.张数综合考虑 11.满足设计及相关施工规范要求 | 套 | 1
E.1 分部分项工程项目清单表
工程名称：无人新市政体验馆项目-安装部分 |  |  | 标段：无人新市政体验馆项目 |  | 第 7 页 共 18 页
序号 | 项目编码 | 项目名称 | 项目特征描述 | 计量单位 | 工程量 | 备注
14 | 030501008004 | 接收卡 | 1.名称:接收卡 2.集成 HUB75，无需再配转接板，更方便，成本更低； 3.减少接插连接件，减少故障点，故障率更低； 4.支持常规芯片实现高刷新、高灰度、高亮度； 5.全新灰度引擎，低灰度表现更佳； 6.可消除单元板设计引起的某行偏暗、低灰偏红、鬼影等细节问题； 7.支持高精度的色度、亮度一体化逐点校正； 8.支持所有常规芯片、PWM 芯片、士兰芯片和灯饰芯片； 9.支持静态到 64 扫之间的任意扫描类型； 10.支持任意抽点，支持数据组偏移，可轻松实现各种异型屏、球形屏、创意显示屏； 11.支持任意抽行抽列； 12.单卡支持 32 组 RGB 信号输出； 13.支持超大带载面积； 14.支持 DC 3.3V~5.5V 超宽工作电压； 15.支持卡莱特全系列发送设备。 16.张数综合考虑 17.满足设计及相关施工规范要求满足设计及相关施工规范要求 | 套 | 1
15 | 011203001001 | 安装支架 | 名称:LED屏支架 支架起支撑、稳固作用，附架起安装、固定、维护作用 满足设计及相关施工规范要求 | m2 | 31
16 | 080801003004 | 服务器 | 1.名称:服务器 2.CPU≥酷睿i9 3.高配显卡 4.主板:华硕主板 5.硬盘≥512G固态硬盘 6.内存≥64GB 7.满足设计及相关施工规范要求 | 套 | 1
E.1 分部分项工程项目清单表
工程名称：无人新市政体验馆项目-安装部分 |  |  | 标段：无人新市政体验馆项目 |  | 第 8 页 共 18 页
序号 | 项目编码 | 项目名称 | 项目特征描述 | 计量单位 | 工程量 | 备注
17 | 030402011002 | 配电箱 | 1.名称:配电箱 2.通讯方式:网口、485可选，可第三方控制 3.警告方式:语音、喇叭 4.输入接线方式:国家3相5线 5.输入电压(V):3相380V 6.输入频率(HZ):50/60Hz 7.输出接线方式:单相，3线输出，L、N、PE 8.输出路数:6路 9.输出电压(V):交流220V 10.单路输出功率(KW):每路3.5KW(MAX)，须均匀接入显示屏 11.传感器:温度传感器、烟雾传感器 12.防雷:C级防雷DZ47Y-40/4P-385(选项) 13.IP等级:IP44 14.执行标准:GB/T7251.12-2013 15.工作温度(°C):-10---40 16.工作湿度(%):10---90无凝结 17.满足设计及相关施工规范要求 | 台 | 1
18 | 030505011003 | 主扩声扬声器（8寸） | 1.名称:主扩声扬声器(8寸) 2.简约耐候型、全年室内外使用、抗紫外线，滑石粉浸渍，聚丙烯，注塑外壳,粉末涂层铝格栅和黄铜插接件,通过美国ASTM标准、100小时盐雾试验 3.1"铁磁流体钛高音，恒指向性Atlas TRX WAVEGUIDETM系统提供准确的高音频响范围 4.Atlas POLYGUARDTM 高频瞬间断路,保护高音单元 5.高效能的HYCONE处理8"低音 6.节目功率300W/峰值功率600W(阻抗8欧),60W(定压70.7V) 7.灵敏度(1M/1W)92db 8.频率响应(±3db)65Hz-20KHz 9.扩散角65°H x 65°V 10.尺寸41.91*21.4*23.02cm、重量9.07Kg 11.内附C型安装支架 12.黑／白可选 13.防护等级:IP33 14.满足设计及相关施工规范要求 | 台 | 2
E.1 分部分项工程项目清单表
工程名称：无人新市政体验馆项目-安装部分 |  |  | 标段：无人新市政体验馆项目 |  | 第 9 页 共 18 页
序号 | 项目编码 | 项目名称 | 项目特征描述 | 计量单位 | 工程量 | 备注
19 | 030505004002 | 主扩声功率放大器 | 1.名称:主扩声功率放大器 2.功率:8Ω300Wx2,4Ω500Wx2,2Ω750Wx2,8Ω桥接1000W,4Ω桥接1500W 3.频率响应: 20Hz - 20kHz，+/-0.5dB 4.总谐波失真: ≤ 0.05% 5.输入灵敏度: 32dB/1V/0.775V 6.信噪比: ≥ 100dB 7.电压增益: 36dB 8.阻尼系数: > 500 9.转换速率: ≥ 10V/us 10.采用ClassD功放模块和高效可靠的R-SMPS稳压电源供电系统 11.集成有源功率因数校正电路(PFC)，使功率放大器更效率和可控 12.XLR输入插座与链接插座 13.SpeakON Nl4输出插座 14.后板有输入灵敏度选择(32dB/1V/0.775V) 15.三种连接模式可设置(立体声/并接/桥接) 16.CCC认证 17.满足设计及相关施工规范要求 | 台 | 1
20 | 080807014001 | 移动控制平板 | 1.名称:移动控制平板 2.内存容量:128GB支持IPv6:支持IPv6护眼模式:莱茵认证系统:HarmonyOS厚度:7.1-9mmCPU核心数:八核屏幕尺寸:10.95英寸运行内存:8GB 3.满足设计及相关施工规范要求 | 套 | 2
21 | 080801003005 | 中控服务器 | 1.名称:中控服务器 2.intel i5/16G DDR4/120G SSD固态硬盘，19英寸显示器 3.满足设计及相关施工规范要求 | 套 | 1
22 | 030503003001 | 控制硅箱 | 1.名称:控制硅箱 2.定制网络控制模块，通过弱电控制强电插座、开关等 3.将网络信号转换成电脑和投影等硬件设备能接收指令的串口信号 4.大功率配电集成电路箱，RY-DC30，RS232/RS485接口；每台16路继电器开关输出。本项目8路以内控制节点，双向网络通讯协议，接受中控命令控制电路断开与闭合。 5.满足设计及相关施工规范要求 | 台 | 1
23 | 030904007001 | 固态模块 | 1.名称:固态模块 2.大功率固态控制模块，性能稳定、抗干扰性强 3.满足设计及相关施工规范要求 | 个 | 1
24 | 030501015001 | 交换机 | 1.名称:交换机 2.包装体积: 440mm x 180mm x 44mm 3.毛重: 2.6 4.交换机类型: 千兆交换机 5.接口数目: 24个 6.满足设计及相关施工规范要求 | 台 | 1
E.1 分部分项工程项目清单表
工程名称：无人新市政体验馆项目-安装部分 |  |  | 标段：无人新市政体验馆项目 |  | 第 10 页 共 18 页
序号 | 项目编码 | 项目名称 | 项目特征描述 | 计量单位 | 工程量 | 备注
25 | 030501010001 | 企业级无线路由 | 1.名称:企业级无线路由 2.全千兆高速宽带路由1000M企业级路由器 3.满足设计及相关施工规范要求 | 台 | 1
26 | 030501010002 | 无线AP | 1.名称:无线AP 2.有线传输率 10/100/1000Mbps 3.无线传输速率 900Mbps 4.网络标准 802.11b 802.11g 802.11n 802.11ac 5.无线网络支持频率 2.4G&5G 6.满足设计及相关施工规范要求 | 台 | 5
27 | 030501015002 | POE交换机 | 1.名称:POE交换机 2.9个10/100/1000M自适应RJ45端口，1个千兆光模块扩展插槽 3.支持标准交换、视频监控、Vlan隔离三种工作模式 4.所有端口均有线速转发能力 5.满足设计及相关施工规范要求 | 台 | 1
28 | 030501005001 | 机柜 | 1.名称:机柜 2.规格:42U，600*800*2000mm 3.满足设计及相关施工规范要求 | 台 | 1
29 | 030501023007 | 展厅集中控制系统 | 1.名称:展厅集中控制系统 2.SWT-PADControl定制开发，前台运行在PAD平板电脑上，iOS系统，菜单式操作，通过WIFI与控制主机通讯，控制沙盘灯光、投影动画与大屏播放多媒体展示软件同步工作。含平面美工UI控制界面，swetu多功能集成控制系统,支持Win7/Win8/WIN10系统环境 3.功能含主机唤醒，关闭，影片控制播放 4.与节点控制器进行双向网络通讯，结合多媒体设备对场景灯光进行相应智能操作，可根据客户需求定制编程，IOS控制端，可安装在SM终端上实现无线手持控制大功率配电集成电路箱，RY-DC30，RS232/RS485接口；每台16路继电器开关输出。本项目8路以内控制节点，双向网络通讯协议，接受中控命令控制电路断开与闭合。 5.包括平板控制系统，电脑控制系统定制 控制灯光、音频、视频，开门，暂定，播放，拼接播放等功能 6.满足设计及相关施工规范要求 | 套 | 1
E.1 分部分项工程项目清单表
工程名称：无人新市政体验馆项目-安装部分 |  |  | 标段：无人新市政体验馆项目 |  | 第 11 页 共 18 页
序号 | 项目编码 | 项目名称 | 项目特征描述 | 计量单位 | 工程量 | 备注
30 | 030501023008 | 多媒体智能播放系统 | 1.名称:多媒体智能播放系统 2.控制多媒体播放，声光电智能操作系统，转换命令协议，将中控命令转换成投影可识别的命令形式，UI控制界面，多功能集成控制系统。功能含主机唤醒，关闭，影片控制播放，全馆多媒体设备智能中央控制，重点展项智慧演播系统场景联动，声光电同步演示系统； 3.包含:音场、图像等设备资料更新和管理。 4.满足设计及相关施工规范要求 | 套 | 1
油墨导电设备及内容开发
31 | 080801009001 | 4K激光工程投影机 6800流明 | 1.名称:4K激光工程投影机 6800流明 2.显示技术:DLP™投影系统，DLP™芯片x1 3.显示分辨率:3840×2160/60Hz 4.支持输入信号: 1080P 120HZ，4K 60HZ 5.光源:ALPD激光光源(激光+荧光，光源寿命≥20000小时) 6.亮度:6800lm 7.对比度:5000000:1 8.亮度均匀性:≥95% 9.红光占比:≥12% 10.色域:≥100% REC.709 11.多款原场电动镜头，投射比覆盖0.5-2.48:1；电动位移量:垂直±100%，水平±40% 12.信号接口:HDMI in×2；HDMI out×1；USB-A×2 13.控制接口:RS232 in×1；RJ45×1；3D SYNC in×1；3D SYNC out×1；IR 3Dout×1；USB-B x1 14.其它接口:S/PDIF×1；USB-A支持对外提供5V/2A供电(供光电转换模块、无线 15.整机功耗≤600W；待机功耗≤0.5W 16.色彩一致性:出厂内置融合图像模式，全色色准一致性校正(白场色准∆E<0.5)，无需现场二次校准 17.支持RGBYCMW七轴颜色校正，支持视觉增强，灵活配置画面显示效果 18.支持多级动态对比度调节，增强画面明暗对比 19.支持图像智能降噪功能，有效优化画面噪点、信号传输失真问题 20.支持MEMC动态插帧 21.支持低延时信号输出，最低13ms | 套 | 2
E.1 分部分项工程项目清单表
工程名称：无人新市政体验馆项目-安装部分 |  |  | 标段：无人新市政体验馆项目 |  | 第 12 页 共 18 页
序号 | 项目编码 | 项目名称 | 项目特征描述 | 计量单位 | 工程量 | 备注
22.支持无信号待机、信号自起、信号自动搜索功能，智能无人值守运作 23.冗余供电，多光源备份，光机光源IP5X密封防尘，无需过滤网 24.生产厂商需有国内自主激光光源技术,拥有自主知识产权及核心技术。提供不少于30项相关的核心发明国内专利证书复印件并加盖厂商印章。提供不少于5项国际发明专利证书复印件并加盖厂商印章 25.提供原厂配套的集成控制软件，支持投影IP自动分配、自动识别；支持投影状态获取、实现远程控制、运维 26.满足设计及相关施工规范要求
32 | 030506010001 | 短焦镜头 | 1.名称:短焦镜头 2.参数:定焦投射比0.5:1，手动聚焦 3.满足设计及相关施工规范要求 | 台 | 2
33 | 031301004001 | 投影机吊架 | 1.名称:投影机吊架 2.类型:八爪鱼固定吊架，长度定制 3.满足设计及相关施工规范要求 | 套 | 2
34 | 080801003001 | 融合系统工作站 | 1.名称:融合系统工作站 2.参数:I7 12700，32G+256GSSD，NVIDIA独立5G显卡，工控机箱电源，键鼠显示器 3.满足设计及相关施工规范要求 | 套 | 1
35 | 030505001001 | 激光雷达 | 1.名称:激光雷达 2.参数:扫描范围：10米 坐标拾取点：18000点 扫描帧率：10/15/20/25/30Hz 精度：±30mm 扫描角度：270度 环境光：＜12000lx 功耗：2.5W 3.满足设计及相关施工规范要求 | 台 | 1
E.1 分部分项工程项目清单表
工程名称：无人新市政体验馆项目-安装部分 |  |  | 标段：无人新市政体验馆项目 |  | 第 13 页 共 18 页
序号 | 项目编码 | 项目名称 | 项目特征描述 | 计量单位 | 工程量 | 备注
36 | 030505016002 | 画面拼接处理器 | 1.名称:画面拼接处理器 2.支持 2~4屏水平垂直拼接，网格拼接，输出分辨率为多台显示器拼接所得总分辨率 3.支持2~4屏以内任意拼接，分辨率自定义，最高支持 7680*1200超高清分辨率 4.配合高性能PC或者图形处理器(带独立显卡)级联可实现无限单元屏幕点对点拼接 5.采用高端可编程 FPGA 芯片，全硬件实时处理架构，超快处理速度，绝不延迟 6.内置scalar功能，无需读取显示单元EDID，启动更迅速、稳定 7.采用非编解码技术，图像处理无延时,无压缩,无丢帧，不拉伸，不变形，色彩真实自然 8.输入输出采用点对点@60HZ处理芯片，图像无闪烁，鼠标不卡顿 9.支持多台设备大规模级联和并联使用，级联最高分辨率可达15360*4320 10.低功耗节能环保设计，内部采用传导散热，不需任何外部散热措施，可靠性极高 11.ESD保护功能，低环境要求，适合长期连续工作 12.多屏拼接支持每个显示单元自适应满屏显示网页或其它windows程序 13.兼容众多操作系统及应用全面支持 Windows, Linux3,Mac OS3 14.扩展多屏时不影响计算机的任何3D性能，并保持多卡协同 15.满足设计及相关施工规范要求 | 台 | 1
E.1 分部分项工程项目清单表
工程名称：无人新市政体验馆项目-安装部分 |  |  | 标段：无人新市政体验馆项目 |  | 第 14 页 共 18 页
序号 | 项目编码 | 项目名称 | 项目特征描述 | 计量单位 | 工程量 | 备注
37 | 030501023001 | 融合系统软件 | 1.名称:融合系统软件 2.边缘融合:支持自动产生叠加带像素羽化边缘融合； 3.停电保存功能:支持系统意外停电设置保存功能，保证下次开机后仍然运行相同配置和预案； 4.几何校正:支持任意曲面几何校正，达到40*40的网格精准调整显示(包括曲面几何校正和球面几何校正)； 5.色彩技术:支持投影仪颜色一致性，支持投影机亮度差调节； 6.远程控制:支持网络远程控制； 7.分辨率:单通道最大物理分辨率:4096*2160 也可自定义分辨率；帧率不小于每秒30帧； 8.多窗口显示:支持同屏多窗口显示(任意缩放、漫游、叠加、覆盖、分层)，同时支持多窗口等比例分屏显示，节目播放功能； 9.3D功能:支持主动3D，被动3D,桌面融合； 10.预案调用模式:支持预案调用模式，支持显示内容的脚本编辑功能，能够保证开机之后调用编辑好的脚本和预案进行预定内容的显示； 11.协议控制:支持通过TCP、UDP、串口等数据协议控制； 12.满足设计及相关施工规范要求 | 套 | 2
38 | 031102048001 | 4K网线传输器 | 1.名称:4K网线传输器 2.支持分辨率: 1080p/60@48bit延长70米； 3.支持分辨率:4kx2k@30Hz延长35米； 4.支持音频格式: Dolby TrueHD, DTS Master Audio and 7.1 compliant; 5.支持 CEC, HDCP2.2, EDID 透传; 6.支持最大带宽:10.2Gbps; 7.双向透传IR, RS232, 7.支持12V/1A POC单端供电(TX端或者RX端供电都可以); 8.满足设计及相关施工规范要求 | 套 | 2
39 | 030505011001 | 吸顶音箱 | 1.名称:吸顶音箱 2.喇叭类型:2声道同轴式 3.低音单元:16cm防潮圆锥形 4.高音单元:2.5cm液冷软球形 5.频率响应:65Hz- -28KHz 6.输入功率:110W(额定/大) 7.灵敏度:90dB/2.83V/1m 8.大小:242* 119mm 9.安装深度:119mm 10.重量:1.5kg 11.满足设计及相关施工规范要求 | 台 | 2
E.1 分部分项工程项目清单表
工程名称：无人新市政体验馆项目-安装部分 |  |  | 标段：无人新市政体验馆项目 |  | 第 15 页 共 18 页
序号 | 项目编码 | 项目名称 | 项目特征描述 | 计量单位 | 工程量 | 备注
40 | 030505004001 | 合并式功放 | 1.名称:合并式功放 2.额定输出功率:150W×2/8Ω，200W×2/4Ω 3.前置采用高性能DSP数字音频处理器，内置6种放音模式。面板开放音乐2段、话筒3段参量EQ±12db可调，以及话筒效果DELAY、REPEAT、ECHO-LEVE参数调整，使用便捷。 4.本机具有USB播放(支持无损格式解码)、USB录音/回放，3.0蓝牙播放、同轴、光纤数字 5.音频输入、话筒防啸叫(5级)、话筒优先、红外遥控、LCD点阵液晶屏显示、静音等功能。 6.信号输入:3路模拟立体声、1路同轴数字、1路光纤数字、3路话筒、USB、蓝牙 7.2.1前置模拟信号输出。 8.频率响应范围:20Hz-20KHz,信噪比:>85dB 9.保护功能:短路，过载，过温，限幅。 10.净重(kg):7.84kg 11.尺寸(高x宽x深mm):88x430x305 12.满足设计及相关施工规范要求 | 台 | 1
41 | 030501023002 | 激光雷达触控程序 | 1.名称:激光雷达触控程序 2.类型:激光雷达互动，win10系统下运行 3.满足设计及相关施工规范要求 | 套 | 1
42 | 030505016001 | 电视 | 1.名称:电视 2.类型:100寸 3.满足设计及相关施工规范要求 | 台 | 1
43 | 080801003002 | 电脑 | 1.名称:电视 2.类型:I5电脑 3.满足设计及相关施工规范要求 | 套 | 1
44 | 030501023003 | 二维片子制作 | 1.名称:二维片子制作 2.类型:互动片子内容制作 3.满足设计及相关施工规范要求 | 秒 | 60
45 | 030501023004 | 三维动画 | 1.名称:三维动画 2.类型:三维动画配合相应场景/30秒动画 3.满足设计及相关施工规范要求 | 条 | 4
46 | 030501023005 | 油墨导电互动程序 | 1.油墨导电互动程序 2.互动模式:同时多人多点，无先后，自由设置平滑及降噪算法，识别准确无误点，可自由设置灵敏度以适应多数硬件环境。响应时间:<15毫秒的光量校正，互动校准无漂移。，轻松实现超大画面互动投影。模板界面:可方便快捷的更换互动元素。操作系统: Windows 7 32bit/64bit。 3.满足设计及相关施工规范要求 | 套 | 1
E.1 分部分项工程项目清单表
工程名称：无人新市政体验馆项目-安装部分 |  |  | 标段：无人新市政体验馆项目 |  | 第 16 页 共 18 页
序号 | 项目编码 | 项目名称 | 项目特征描述 | 计量单位 | 工程量 | 备注
47 | 030502003001 | 双绞线缆 | 1.名称:六类网线 2.规格:UTP-CAT6 3.敷设方式:暗管/明管/桥架内敷设 4.包含:网络水晶头制作 5.满足设计及相关施工规范要求 | m | 200
48 | 030502003002 | 音响线 | 1.名称:音响线 2.型号:EVJV 2*1.5 3.敷设方式:暗管/明管/桥架内敷设 4.满足设计及相关施工规范要求 | m | 200
49 | 030412001001 | 配管 | 1.名称:刚性阻燃管 2.型号:PC20 3.敷设方式:暗敷 4.满足设计及相关施工规范要求 | m | 300
50 | 030412001002 | 配管 | 1.名称:刚性阻燃管 2.型号:PC20 3.敷设方式:明敷 4.满足设计及相关施工规范要求 | m | 100

## E.2 措施项目清单计价表
E.2 措施项目清单表
工程名称：无人新市政体验馆项目-安装部分 |  |  | 标段：无人新市政体验馆项目 |  |  | 第 17 页 共 18 页
序号 | 项目编码 | 项目名称 | 工作内容 | 计量单位 | 工程量 | 金额（元）
[6 empty] | 综合单价 | 合价
1 | 1 | 安全文明施工费 |  | 项 | 1
1.1 | (1) | 安全文明施工费(按费率计算) |  | 项 | 1
1.2 | (2) | 安全文明施工费(按清单列项) |  | 项 | 1
1.2.1 | (2.1) | 装配式钢结构围挡（施工现场与外部环境隔离） |  | 项 | 1
1.2.2 | (2.2) | PVC围挡（施工现场与外部环境隔离） |  | 项 | 1
1.2.3 | (2.3) | 铁马（施工现场与外部环境隔离） |  | 项 | 1
1.2.4 | (2.4) | 水马（施工现场与外部环境隔离） |  | 项 | 1
1.2.5 | (2.5) | 施工废弃物、装修废弃物外运和处置 |  | 项 | 1
1.2.6 | (2.6) | 隔音屏、声屏障 |  | 项 | 1
1.2.7 | (2.7) | 施工区裸土覆盖 |  | 项 | 1
1.2.8 | (2.8) | 施工区临时排水沟 |  | 项 | 1
1.2.9 | (2.9) | 施工区临时集水井（沉砂井） |  | 项 | 1
1.3 | (3) | 产业工人职业训练专项经费 |  | 项 | 1
2 | 2 | 履约担保手续费 |  | 项 | 1
3 | 3 | 夜间施工增加费 |  | 项 | 1
4 | 4 | 赶工措施费 |  | 项 | 1
5 | 5 | 冬雨季施工费 |  | 项 | 1
6 | 6 | 已完成工程及设备保护费 |  | 项 | 1
7 | 7 | 地上地下设施及建筑物的临时保护费 |  | 项 | 1
8 | 8 | 二次搬运费 |  | 项 | 1
9 | 9 | 脚手架费 |  | 项 | 1
9.1 | 031401001001 | 脚手架 | 搭设脚手架、斜道、上料平台，铺设安全网，铺(翻)脚手板，转运、改制、维修维护，拆除、堆放、整理，外运、归库等 | 项 | 1
9.2 | 031401001002 | 脚手架 | 搭设脚手架、斜道、上料平台，铺设安全网，铺(翻)脚手板，转运、改制、维修维护，拆除、堆放、整理，外运、归库等 | 项 | 1
10 | 10 | 垂直运输机械费 |  | 项 | 1
11 | 11 | 大型机械设备进出场及安拆费 |  | 项 | 1
12 | 12 | 施工排水、降水费 |  | 项 | 1
本页小计
E.2 措施项目清单计价表
工程名称：无人新市政体验馆项目-安装部分 |  |  | 标段：无人新市政体验馆项目 |  |  | 第 18 页 共 18 页
序号 | 项目编码 | 项目名称 | 工作内容 | 计量单位 | 工程量 | 金额（元）
[6 empty] | 综合单价 | 合价
13 | 13 | 专业工程措施项目费 |  | 项 | 1
13.1 | 13.1 | 室内空气污染测试 |  | 项 | 1
14 | 14 | 其他 |  | 项 | 1
本页小计
合计
注：措施项目清单中的安全文明施工费属于不可竞争项目，其计价应符合本指引及深圳市相关规定。