## Sheet1
龙岗区妇幼保健院住院部北栋加装门禁系统项目清单
序号 | 项目名称 | 项目特征描述 | 数量 | 单位 | 备注
1 | 出入口执行机构设备 | （1)名称:读卡器，类型：ID(EM)卡、IC(MIFARE1)卡、CPU卡、身份证， （2）接口方式：Wiegang26/34/66,RS485 (3)传输距离：≤1000M | 179 | 台 | 1-24楼：东侧消防楼梯2台+西侧消防楼梯1台+医护电梯厅2台 24*5台=120台-13楼月子中心2台-1楼2台=116台 1-17楼：连廊消防楼梯2台 17*2台=34台 3-16楼：连廊通道2台 14*2台=28台 17楼：连廊通道1台
2 | 出入口执行机构设备 | (1)名称：电磁锁 | 55 | 台 | 1-24楼：东侧消防楼梯1台 24台 1-17楼：连廊消防楼梯1台 17台-5楼1台=16台 3-16：连廊通道1台 14台
3 | 出入口执行机构设备 | (1)名称:暗装嵌入式插销双门磁力锁 | 10 | 台 | 玻璃门
4 | 出入口控制设备 | 门禁系统WAC-M05控制器 | 55 | 台 | 1-24楼：东侧消防楼梯1台 24台 1-17楼：连廊消防楼梯1台 17台-5楼1台=16台 3-17楼：连廊通道1台 15台
5 | 门禁电源 | 门禁专用12V5A | 55 | 台
6 | 控制机箱 | (1)尺寸：W295*H350*D90mm (2)材质：1.0mm厚镀锌钢，烤漆 | 55 | 个
7 | 按钮 | (1)名称:紧急开门按钮 | 137 | 台 | 1-24楼：东侧消防楼梯1台+西侧消防楼梯1台+医护电梯厅2台 24*4台=96台-13楼月子中心2台-1楼2台=92台 1-17楼：连廊消防楼梯1台 17*1台=17台 3-16：连廊通道2台 14*2台=28台
8 | 按钮 | (1)名称:出门按钮 | 10 | 台
9 | 电力电缆 | (1)名称:电缆 (2)规格:WDZ-YJY-2*1.5mm2 | 2739 | m
10 | 双绞线缆 | (1)名称:网线UTP-CAT6 (2)敷设方式:管内、线槽内穿线 | 2806 | m
11 | 综合布线水晶头 | 综合布线水晶头(成品) | 292 | 个
12 | DN20/JDG配管 | (1)名称:配管 (2)材质:JDG管 (3)规格:DN20 (4)配置形式:明敷 | 2279 | m
13 | 接线盒 | (1)名称:86型接线盒（明装） | 55 | 个
14 | 插座 | (1)名称:单相二三插座 (2)规格:250V 10A | 55 | 个
15 | 双绞线缆测试 | (1)名称:双绞线缆测试 | 292 | 点
16 | 门禁系统调试 |  | 55 | 项