## D.1 工程项目最高投标限价汇总表
D.1 工程项目最高投标限价汇总表
工程名称：第四章-深圳市历源欣餐饮服务有限公司增容 |  |  |  | 第 1 页 共 1 页
序号 | 汇 总 内 容 | 金额（元） | 其中
|  |  | 安全文明 施工费 （元） | 暂估价 （元） | 暂列金额 （元）
1 | 第四章-深圳市历源欣餐饮服务有限公司增容 | 7279.73 | 139.29
合计 |  | 7279.73 | 139.29
注：1.暂估价包含专业工程暂估价及材料暂估价。专业工程暂估价为已含税价格，在计算增值税计算基础时不应包含专业工程暂估价金额； 2.本表宜用于按合同标的为工程量清单编制对象的工程汇总计算，以单项工程为工程量清单编制对象的工程可按本表汇总计算。

## D.2 单位工程最高投标限价汇总表
D.2 单位工程最高投标限价汇总表
工程名称：第四章-深圳市历源欣餐饮服务有限公司增容 |  | 标段：深圳工业软件园泊松软件等租户电力增容项目 |  | 第 1 页 共 1 页
序号 | 汇总内容 |  | 金额 （元） | 其中： 材料暂估价 （元）
1 | 分部分项工程 |  | 6482.69
1.1 | 分部分项 |  | 6482.69
2 | 措施项目 |  | 195.96
2.1 | 安全文明施工 |  | 139.29
2.1.1 | 安全文明施工费（按费率计算） |  | 113.13
2.1.2 | 安全文明施工费（按清单列项）
2.1.3 | 产业工人职业训练专项经费 |  | 26.16
2.2 | 其他措施项目费 |  | 56.67
3 | 其他项目
3.1 | 暂列金额
3.2 | 专业工程暂估价
3.3 | 计日工
3.4 | 总承包服务费
4 | 增值税 |  | 601.08
5 | 税后项目合计
合计 |  |  | 7279.73
注：专业工程暂估价为已含税价格，在计算增值税计算基础时不应包含专业工程暂估价金额。

## E.1 分部分项工程项目清单计价表
E.1 分部分项工程项目清单计价表
工程名称：第四章-深圳市历源欣餐饮服务有限公司增容 |  |  | 标段：深圳工业软件园泊松软件等租户电力增容项目 |  |  | 第 1 页 共 1 页
序号 | 项目编码 | 项目名称 | 项目特征描述 | 计量单位 | 工程量 | 金额（元）
[6 empty] | 综合单价 | 合价 | 其中：材料暂估合价
|  | 分部分项 |  |  |  |  | 6482.69
1 | 030402011006 | 成套配电箱 | 1.名称:开关箱 2.安装方式:明装 3.包含:总开关塑壳断路器125A/3P共1个,分开关塑壳断路器80A/3P共2个，含母排、安装底板、电度表位、铜排、线缆、端子、标号等 4.其它:满足设计图纸、招标文件及专业技术规范要求 | 台 | 1 | 3750.56 | 3750.56
2 | 030405001004 | 低压电气开关 | 1.名称:更换125A断路器 2.额定电流(A):160 3.其它:满足设计图纸、招标文件及专业技术规范要求 | 个 | 1 | 1096.22 | 1096.22
3 | 030409001010 | 电力电缆 | 1.名称:原有电缆接入新开关箱 2.规格:ZR-YJY-5x16mm² 3.电压(kV):1KV 4.包含:电缆16mm2中间头1个、电缆终端头1个、ZR-YJY-5x16mm²5米 5.敷设方式:管/槽内敷设 6.其他:满足设计图纸、招标文件及专业技术规范要求 | 项 | 1 | 731.4 | 731.4
4 | 030416006004 | 输配电装置系统 | 1.名称:交流供电系统调试 2.电压(kV):1KV 3.类型: 断路器 4.其他:满足设计图纸、招标文件及专业技术规范要求 | 系统 | 1 | 904.51 | 904.51
本页小计 | [6 empty] | 6482.69
合计 | [6 empty] | 6482.69

## E.2 措施项目清单计价表
E.2 措施项目清单计价表
工程名称：第四章-深圳市历源欣餐饮服务有限公司增容 |  |  | 标段：深圳工业软件园泊松软件等租户电力增容项目 |  |  | 第 1 页 共 2 页
序号 | 项目编码 | 项目名称 | 工作内容 | 计量单位 | 工程量 | 金额（元）
[6 empty] | 综合单价 | 合价
1 | 1 | 安全文明施工费 |  | 项 | 1 | 139.29 | 139.29
1.1 | (1) | 安全文明施工费(按费率计算) |  | 项 | 1 | 113.13 | 113.13
1.2 | (2) | 安全文明施工费(按清单列项) |  | 项 | 1
1.2.1 | (2.1) | 装配式钢结构围挡（施工现场与外部环境隔离） |  | 项 | 1
1.2.2 | (2.2) | PVC围挡（施工现场与外部环境隔离） |  | 项 | 1
1.2.3 | (2.3) | 铁马（施工现场与外部环境隔离） |  | 项 | 1
1.2.4 | (2.4) | 水马（施工现场与外部环境隔离） |  | 项 | 1
1.2.5 | (2.5) | 施工废弃物、装修废弃物外运和处置 |  | 项 | 1
1.2.6 | (2.6) | 隔音屏、声屏障 |  | 项 | 1
1.2.7 | (2.7) | 施工区裸土覆盖 |  | 项 | 1
1.2.8 | (2.8) | 施工区临时排水沟 |  | 项 | 1
1.2.9 | (2.9) | 施工区临时集水井（沉砂井） |  | 项 | 1
1.3 | (3) | 产业工人职业训练专项经费 |  | 项 | 1 | 26.16 | 26.16
2 | 2 | 履约担保手续费 |  | 项 | 1
3 | 3 | 夜间施工增加费 |  | 项 | 1
4 | 4 | 赶工措施费 |  | 项 | 1
5 | 5 | 冬雨季施工费 |  | 项 | 1
6 | 6 | 已完成工程及设备保护费 |  | 项 | 1
7 | 7 | 地上地下设施及建筑物的临时保护费 |  | 项 | 1
8 | 8 | 二次搬运费 |  | 项 | 1
9 | 9 | 脚手架费 |  | 项 | 1 | 56.67 | 56.67
9.1 | 011601001004 | 脚手架 | 搭设脚手架、斜道、上料平台，铺设安全网，铺(翻)脚手板，转运、改制、维修维护，拆除、堆放、整理，外运、归库等 | 项 | 1 | 56.67 | 56.67
9.1.1 | 031106-37 | 电气设备安装工程 脚手架搭拆费 | 搭拆脚手架的增加费用。 | 100元 | 12.2506 | 4.62 | 56.67
10 | 10 | 垂直运输机械费 |  | 项 | 1
11 | 11 | 大型机械设备进出场及安拆费 |  | 项 | 1
12 | 12 | 施工排水、降水费 |  | 项 | 1
13 | 13 | 专业工程措施项目费 |  | 项 | 1
13.1 | 13.1 | 组装平台 |  | 项 | 1
本页小计 | [6 empty] | 195.96
E.2 措施项目清单计价表
工程名称：第四章-深圳市历源欣餐饮服务有限公司增容 |  |  | 标段：深圳工业软件园泊松软件等租户电力增容项目 |  |  | 第 2 页 共 2 页
序号 | 项目编码 | 项目名称 | 工作内容 | 计量单位 | 工程量 | 金额（元）
[6 empty] | 综合单价 | 合价
13.2 | 13.2 | 设备、管道施工的防冻和焊接保护措施 |  | 项 | 1
13.3 | 13.3 | 压力容器和高压管道的检验 |  | 项 | 1
13.4 | 13.4 | 焦炉施工大棚 |  | 项 | 1
13.5 | 13.5 | 焦炉供炉、热态工程 |  | 项 | 1
13.6 | 13.6 | 管道安装后的充气保护措施 |  | 项 | 1
13.7 | 13.7 | 隧道内施工的通风、供水、供电、供气照明及通讯设施 |  | 项 | 1
13.8 | 13.8 | 长输管道施工措施 |  | 项 | 1
13.9 | 13.9 | 格架式抱杆 |  | 项 | 1
14 | 14 | 其他 |  | 项 | 1
本页小计
合计 | [6 empty] | 195.96
注：措施项目清单中的安全文明施工费属于不可竞争项目，其计价应符合本指引及深圳市相关规定。

## E.4 其他项目清单计价表
E.4 其他项目清单计价表
工程名称：第四章-深圳市历源欣餐饮服务有限公司增容 |  | 标段：深圳工业软件园泊松软件等租户电力增容项目 |  | 第 1 页 共 1 页
序号 | 项目名称 |  | 金额（元） | 备注
1 | 暂列金额 |  |  | (分部分项费+措施项目费)*暂列金额费率(5%～10%)
2 | 专业工程暂估价
3 | 计日工
4 | 总承包服务费
5 | 发承包双方约定的其他项目
6 | 材料暂估价 |  |  | 仅统计汇总材料暂估价总金额，材料暂估价应计入清单项目综合单价，不重复计入建安工程费中
合计

## E.5 增值税计价表
E.5 增值税计价表
工程名称：第四章-深圳市历源欣餐饮服务有限公司增容 |  |  | 标段：深圳工业软件园泊松软件等租户电力增容项目 |  | 第 1 页 共 1 页
序号 | 项目名称 | 计算基础说明 |  | 计算基础 | 税率（%） | 金额（元）
1 | 增值税 | 分部分项工程+措施项目+其他项目-专业工程暂估价 |  | 6678.65 | 9 | 601.08
合 计 | [5 empty] | 601.08