## E.1 分部分项工程项目清单表
基础设备清单
工程名称：龙岗区退役军人事务局档案室建设项目
序号 | 项目名称 | 项目特征描述
1 | 木门拆除及恢复 | 木门拆除（3扇）
2 | 墙体拆除及恢复 | 1.砖砌墙体拆除 2.原地面恢复，20mm厚中国红大理石
3 | 防盗门 | 框、扇材质:不锈钢防盗门（3套，带门禁）
6 | 金属格栅窗 | 框、扇材质及规格:不锈钢防盗网(成品)
7 | 墙面及顶棚更新 | 1.刮腻子遍数:满刮腻子2遍 2.油漆品种、刷漆遍数:黑色乳胶漆3遍
9 | 防潮地板 | 面层材料品种、规格:橡胶地垫
10 | 档案柜 | 名称:钢制五节柜（850*360*400）（1组5节，共30组，150个）
11 | 监控摄像设备 | 名称:带红外光源CCD摄像机（5台）
12 | 气体灭火系统 | 1.类型:柜式灭火装置(柜体、容器阀、电磁阀、压力信号器、喷头、压力表、高压软管等) 2.气体灭火系统控制器及配套 3.警报器
16 | 点型探测器 | 1.感烟探测器 2.感温探测器
18 | 消防模块 | 名称:输出模块（智能型）
19 | 报警装置 | 1.名称:声光报警器 2.名称:24V警铃