## Sheet1
一、 龙岗区人民医院无线一键报警货物清单及技术参数要求
序号 | 设备名称 | 技术参数 | 单位 | 数量 | 单价 | 合计
1 | 物联网安防报警主机 | ● 一键紧急报警联动 接收前端SOS报警信号后，自动启动本地声光报警及远程通知。 ● 中文语音播报 支持中文语音循环播报报警区域及警情内容。 ● LED液晶显示 实时显示报警防区、设备状态、时间信息。 ● 多通道报警通知 支持： • 电话语音通知 • 短信通知 • 微信通知 • APP推送 ● 实时双向对讲 报警后可自动拨打预设电话。 ● 智能布撤防管理 支持： • 定时布防 • 定时撤防 • 留守布防 • 分区布防 ● 多用户权限管理 支持管理员分级授权、设备共享、权限控制。 ● 百户联网联动 支持多主机联网与集中管理模式。授权支持500路无线终端连接。 ● 外设扩展能力 支持外接： • 声光警号 • LED显示屏 • UPS备用电源 • 有线探测器 • 无线探测器 有线防区 8路 防区类型 常开/常闭 用户容量 支持多级用户管理 电话通知组数 5组 微信绑定数量 不限 报警音量 ≥80dB 语音功能 中文语音播报 电源输入 AC220V / DC12V 工作电流 ≤500mA 静态功耗 ≤200mA 扩展警号输出 ≤1.5A 备用电源接口 支持UPS 工作温度 -20℃ ～ +80℃ 工作湿度 10%～80%RH EMC抗干扰等级 工业级 外壳材质 金属喷塑机箱 | 台 | 2
2 | 4G无线紧急报警按钮 | ● 一键SOS紧急报警 支持一键触发紧急求助，报警信息实时上传云平台。 ● 4G全网通通信 采用4G蜂窝通信架构，突破传统433MHz距离限制，实现跨区域联网报警。 ● 云平台智能联动 报警后可同步联动： • 手机APP • 微信公众号 • 短信通知 • 电话语音通知 • 安防主机 • LED显示屏 ● 多级状态监测 支持设备在线状态、网络状态、电池状态、故障状态实时检测。 ● 工业级低功耗设计 采用低功耗通信架构与智能休眠机制，提高待机稳定性与续航能力。 ● 内置锂电池备用电源 断电后自动切换备用电源工作，保障报警不中断。 ● 支持远程复位 支持本地按键复位与平台远程复位。 ● 防误触设计 采用嵌入式防误触结构设计，提高报警有效性。 通信方式 4G LTE 全网通 网络制式 LTE-FDD / LTE-TDD 支持运营商 移动 / 联通 / 电信 工作频段 B1/B3/B5/B8 发射功率 ≤23dBm 无线频率 433.92MHz 报警响应时间 ≤2秒 联网方式 SIM/eSIM 数据协议 MQTT / TCP/IP 状态指示 LED工作状态指示 电池类型 可充电锂电池 低电告警 支持 工作温度 -20℃ ～ +70℃ 内含5年无线流量费用。 | 台 | 185
3 | 平台报警管理软件 | 1. 全网4G物联网架构 采用运营商级4G Cat.1/Cat.4蜂窝通信技术，支持中国移动、中国联通、中国电信全网通接入，实现全国范围内远距离稳定通信。 2. 云端智能报警 报警信息实时上传至云端服务器，支持APP、微信、短信、电话等多渠道同步推送，实现秒级响应。 3. 多级联动机制 支持主机、LED显示屏、手机端、值班室、管理平台同步联动报警，提高突发事件处理效率。 4. 灵活扩展能力 支持多设备组网、分级权限管理、多区域部署、百户联动扩展，满足大型项目集中管理需求。 1. 平台功能 ● 实时报警监控 实时接收所有设备报警信息。 ● GIS地图定位 支持报警设备位置管理与地图显示。 ● 多终端同步 支持PC端、手机APP、微信端同步使用。 ● 历史记录查询 支持报警记录、设备日志、操作日志查询。 ● 权限分级管理 支持管理员、值班员、多角色权限配置。 ● 远程设备管理 支持远程配置、远程复位、远程升级 | 套 | 1
4 | 智能LED报警显示屏 | 2. 功能特点 ● 实时联动显示 报警发生时自动显示报警区域及警情信息。 ● 高亮LED显示 采用高亮度工业级LED显示模组，远距离清晰可见。 ● 多信息滚动播报 支持报警信息滚动显示与循环显示。 ● 远程数据同步 支持与云平台及报警主机实时数据同步。 ● 长时间稳定运行 采用工业级电源与控制系统，支持7×24小时连续运行。 参数项目 技术指标 显示类型 工业级LED点阵屏 显示颜色 红色高亮 通信方式 RS485 / 无线联动 显示内容 报警位置、时间、防区 刷新频率 ≥1920Hz 工作电压 AC220V 工作温度 -20℃ ～ +65℃ 显示尺寸 950×380mm 安装方式 壁挂式 工作寿命 ≥50000小时 | 套 | 1
5