## Sheet1
深圳市龙岗区妇幼保健院窗帘年度采购需求清单
序号 | 物品名称 | 型号 | 规格参数 | 单位 | 数量 | 单价（元） | 总价（元） | 备注
1 | 遮光卷帘 | 定制 | 1、基本技术标准： 1.1成分：100%聚酯纤维； 1.2单位面积质量（g/㎡）：280-300； 1.3断裂强力（N）：经向≥1300、纬向≥750； 1.4织物密度（根/10cm）：经密100-120纬密70-90； 1.5厚度（mm）:0.50-0.6； 2、以下项目须符合GB/T35611-2017直接接触皮肤类或更优标准： 2.1重金属（镉、砷、铜、钴、铬、镍、锑）； 2.2总铅； 2.3总镉； 2.4含氯苯酚； 2.5邻苯二甲酸酯总量； 2.6可分解有害芳香胺染料； 2.7耐水色牢度； 2.8耐湿摩擦色牢度； 2.9耐干摩擦色牢度。 3、以下项目应符合国家或行业相关标准： 3.1燃烧性能：符合GB/T17591-2006 B1级； 3.2断裂伸长率（%）：经向＞25，纬向＞25，标准GB/T3923.1-2013 3.3总光通量透射比（%）：＜8，标准FZ/T01009-2008。 | 平方米 | 60
2 | 遮阳卷帘 | 定制 | 1、基本技术标准： 1.1成份：100%聚酯加涂层。 1.2甲醛含量：符合GB/T18401-2010 C类标准，检测方法：GB/T2912.1-2009。 1.3可分解致癌芳香胺染料：符合GB/T18401-2010 禁用标准，检测方法：GB/T17592-2011。 1.4异味：无异味。 1、其它技术标准： 2.1耐湿摩擦色牢度：符合GB/T19817-2005优等品标准。 2.2耐光色牢度：符合GB/T19817-2005合格品标准。 2.3耐磨性能：≥20000次。 2.4单位面积质量：320-360克/㎡。 2.5厚度：0.45-0.55mm。 | 平方米 | 60
3 | 遮光窗帘 | 定制 | 1、基本技术标准： 1.1成分：100%聚酯纤维； 1.2织物密度（根/10cm）：经密＞1350纬密＞230； 1.3纱线线密度：经纱＞14tex、纬纱＞30； 1.4单位面积质量（g/㎡）：≥250； 1.5断裂强力（N）：经向≥1400、纬向≥900； 1.6撕破强力（N）：经向≥150、纬向≥100； 1.7总光通量透射比（%）：≤1； 1.8消臭性能：异味成分浓度减少率氨气≥55%； 1.9污染物去除率（%）：甲醛≥20； 1.10富马酸二甲酯（mg/kg）：未检出。 2、以下项目须符合FZ/T-62011.1-2016合格品或更优标准： 2.1阻燃性能； 2.2遮光率； 2.3胀破强力； 2.4 耐摩擦色牢度（干摩、湿摩）； 2.5 耐皂洗色牢度； 2.6 耐光色牢度； 2.7耐干洗色牢度。 3、以下项目须符合GB/T35611-2017直接接触皮肤类或更优标准： 2.1可萃取重金属（镉、砷、铜、钴、铬、镍、锑）； 2.2总铅； 2.3总镉； 2.4含氯苯酚； 2.5邻苯二甲酸酯总量； 2.6氯化苯和氯化甲苯残留量； 2.7邻苯基苯酚； 2.8致敏性分散染料； | 米 | 100
4 | 医用隔帘 | 定制 | 1、基本安全标准： 1.1甲醛含量：未检出； 1.2PH值：≤7.5； 1.3异味：无； 1.4可分解致癌芳香胺染料：禁用。 2、基本技术标准： 2.1成分：100%聚酯纤维； 2.2单位面积干燥质量（g/㎡）：≥220，厚度（mm）：≥0.8 2.3断裂强力（N）：经向≥300、纬向≥500，耐磨性能（次）：≥20000； 2.4胀破强度(kPa)：≥220；折痕回复性折痕回复角（°）（垂直法）：纵向折痕回复角≥100、横向折痕回复角≥120、总折痕回复角≥225； 2.5透气率(mm/s)≥800； 2.6耐次氯酸盐漂白色牢度(级)≥4级； 2.7耐氯化水色牢度(级)(级)≥4级 2.8阻燃标准：氧指数≥32，损毁长度≤150mm，续燃时间≤5S，阴燃时间≤15S，燃烧滴落物未引起脱脂棉燃烧或阴燃； 2.9远红外性能：远红外发射率≥0.9，远红外辐射温升（℃）≥2.0； 2.10具有易去污性； 3、绿色产品环保标准：符合GB/T18885-2020（非直接接触皮肤类）或以上标准： 3.1有机锡化合物：未检出； 3.2可萃取重金属：未检出 3.3邻苯基苯酚：未检出 3.4富马酸二甲脂：未检出 3.5邻苯二甲酸酯：未检出； 3.6致癌染料：未检出（须呈现15种致癌染料未检出检测结果表） 3.7杀虫剂总量：未检出（须呈现77种杀虫剂未检出检测结果表）； | 米 | 400
5 | 玻璃磨砂贴膜 | 定制 | 1、基本安全标准： 1.1基本材质：采用环保原生PVC，基材及纸材对人体无害，不干胶材料应符合行业标准规定。粘贴后表面清洁，粘贴平整，无波纹起伏、气泡、裂缝、皱褶。 1.2其它要求：规格及款式需采购方确认后，才可批量供货。 | 平方米 | 60
6 | 纱帘 | 定制 | 1、基本技术标准： 1.1成份：100%聚酯加涂层。 1.2甲醛含量：符合GB/T18401-2010 C类标准，检测方法：GB/T2912.1-2009。 1.3可分解致癌芳香胺染料：符合GB/T18401-2010 禁用标准，检测方法：GB/T17592-2011。 1.4异味：无异味。 2、其它技术标准： 2.1耐干摩擦色牢度：符合GB/T18401-2010 C类标准，检测方法：GB/T3920-2008。 2.2可萃取重金属：符合GB/T18885-2020（非直接接触皮肤类）或以上标准。 2.3总铅和总镉：符合GB/T18885-2020（非直接接触皮肤类）或以上标准。 2.4邻苯二甲酸酯总量：符合GB/T18885-2020（非直接接触皮肤类）或以上标准。 2.5织物密度：经密130-150根/10cm、维密100-120根/10cm。 2.6单位面积质量：85-100克/㎡。 | 米 | 50
7 | 布帘轨道(加厚静音) | 定制 | 1、规格：宽≥20mm、高≥18mm，壁厚≥1.0mm。 2、外观质量：型材装饰面上的膜层应平滑、均匀，允许有轻微的桔皮现象，不准许有皱纹、流痕、鼓泡、裂纹等影响使用的缺陷。 3、力学性能：规定非比例延伸强度R(N/mm2)p0.2≥190；抗拉强度R (N/mm2)≥200；断后伸长率A50mm (%)≥8。 | 米 | 175
8 | 加厚铝合金轨道 | 定制 |  | 米 | 60
9 | 电动卷帘系统(含电动遥控装置) | 定制 | 1.控制方式：电动远程控制、遥控控制模式或。 2.遥控器多种颜色可选。 3.遥控装置：控制方式：手持遥控器、墙壁式遥控、智能语音控制、APP远程控制； 4.该系统为成品系统，包含电机、控制器及相关配件及辅材 | 套 | 10
12 | 电动卷轴 | 定制 | 1.类型：方形型的安装码； 2.厚度‌：安装码的厚度≥2mm； 3.材质‌：卷帘安装码通常采用优质铝合金材料，具有强度高、不变形、防老化、耐腐蚀等特点。 | 套 | 10
15 | PVC百叶窗 | 定制 | 1、基本技术标准： 1.1成分：100%聚酯纤维。 1.2甲醛含量：未检出，检测方法：GB/T2912.1-2009。 1.3可分解致癌芳香胺染料：符合GB/T18401-2010 禁用标准，检测方法：GB/T17592-2011。 1.4异味：无异味。 2、其它技术标准： 2.1耐湿摩擦色牢度：符合GB/T19817-2005优等品标准。 2.2耐干摩擦色牢度：符合GB/T18401-2010 C类标准，检测方法：GB/T3920-2008。 2.3致敏染料：符合GB/T18885-2020非直接接触皮肤类标准。 2.4耐水色牢度：符合GB/T18401-2010 C类标准，检测方法：GB/T5713-2013。 2.5断裂强力：符合GB/T19817-2005优等品标准，检测方法：GB/T3923.1-2013。 2.6纱线抗滑移：符合GB/T19817-2005优等品标准，检测方法：GB/T13772.1-1992方法B。 2.7顶槽：≥25mm*23mm。 2.8升降方式：拉珠式。 | 平分米 | 50
16 | 加厚百叶窗帘 | 定制 | 1、基本技术标准： 1.1成分：100%聚酯纤维。 1.2甲醛含量：未检出，检测方法：GB/T2912.1-2009。 1.3可分解致癌芳香胺染料：符合GB/T18401-2010 禁用标准，检测方法：GB/T17592-2011。 1.4异味：无异味。 2、其它技术标准： 2.1耐湿摩擦色牢度：符合GB/T19817-2005优等品标准。 2.2耐干摩擦色牢度：符合GB/T18401-2010 C类标准，检测方法：GB/T3920-2008。 2.3致敏染料：符合GB/T18885-2020非直接接触皮肤类标准。 2.4耐水色牢度：符合GB/T18401-2010 C类标准，检测方法：GB/T5713-2013。 2.5断裂强力：符合GB/T19817-2005优等品标准，检测方法：GB/T3923.1-2013。 2.6纱线抗滑移：符合GB/T19817-2005优等品标准，检测方法：GB/T13772.1-1992方法B。 2.7顶槽：≥25mm*23mm。 2.8升降方式：拉珠式。 | 平方米 | 50
17 | 布带钩子 | 定制 | 1、以下项目须符合GB/T 19817-2005安全标准： 1.1甲醛含量； 1.2pH值； 1.3异味； 1.4可分解致癌芳香胺染料。 2、基本技术标准： 2.1成分：100%聚酯纤维； 2.2织物耐磨性能（次）：≥15000次， 2.3抗老化强力保持：长度方向≥90； 2.4断裂强力/(N）：长度方向≥2000； 2.5致敏染料（mg/kg）：未检出）； 2.6致癌染料（mg/kg）：未检出）。 | 米 | 200
18 | 地毯 | 定制 | 1、成本：100%聚酯纤维 2、以下项目须符合GB/T 19817-2005安全标准： 2.1甲醛含量； 2.2pH值； 2.3异味； 2.4可分解致癌芳香胺染料。 | 平方米 | 60
19 | 布艺窗帘 | 定制 | 1、基本技术标准： 1.1成分：100%聚酯纤维； 1.2织物密度（根/10cm）：经密＞1080纬密＞550； 1.3纱线线密度：经纱＞15tex、纬纱（1）＞30tex、纬纱（2）＞90tex、纬纱（3）＞15tex、纬纱（4）＞35tex； 1.4单位面积质量（g/㎡）：≥280； 1.5断裂强力（N）：经向≥2000、纬向≥1800； 1.6撕破强力（N）：经向≥60、纬向≥150； 1.7顶破强力（N）：≥3000； 1.8断裂伸长率（%）：经向＞35、纬向＞18； 1.9总光通量透射比（%）：≤1。 1.10负离子发生量（个/立方厘米）：≥4500。 1.11吸音系数： 1.11.1频率250㎐吸音系数≥0.60； 1.11.2频率500㎐吸音系数≥0.95； 1.11.3频率1000㎐吸音系数≥0.50； 1.11.4频率2000㎐吸音系数≥0.70； 1.11.5频率4000㎐吸音系数≥0.60。 | 米 | 180
合计： 元