## 表 03 单项工程招标控制价汇总表
单项工程招标控制价汇总表
工程名称：弱电工程 |  |  |  | 第 1 页 共 1 页
序号 | 单项工程名称 | 金额(元) | 其中
|  |  | 材料设备 暂估价(元) | 安全文明施工措施费(元) | 规费(元)
1 | 弱电工程 | 12836.44 |  | 245.61
合 计 |  | 12836.44 |  | 245.61
注：本表适用于单项工程招标控制价或投标价的汇总。

## 表 04 单位工程招标控制价汇总表
单位工程招标控制价汇总表
工程名称：弱电工程 |  | 标段：龙城工业园opc产业社区提升改造项目 |  | 第 1 页 共 1 页
序号 | 汇 总 内 容 |  | 金额(元) | 其中： 材料设备暂估价 (元)
1 | 分部分项工程 |  | 11266.63
1.1 | 弱电 |  | 11266.63
2 | 措施项目 |  | 509.92
2.1 | 安全文明施工 |  | 245.61
2.1.1 | 安全文明施工费（按费率计算） |  | 199.49
2.1.2 | 安全文明施工费（按清单列项）
2.1.3 | 产业工人职业训练专项经费 |  | 46.12
2.2 | 其他措施项目费 |  | 264.31
3 | 其他项目
3.1 | 暂列金额
3.2 | 专业工程暂估价
3.3 | 计日工
3.4 | 总承包服务费
4 | 增值税 |  | 1059.89
含税建安工程造价=5+6 |  |  | 12836.44
注：本表适用于单位工程招标控制价或投标价的汇总，如无单位工程划分，单项工程也使用本表汇总。

## 表 08A 分部分项工程量清单与计价表
分部分项工程量清单与计价表 （适用于工程量清单计价）
工程名称：弱电工程 |  |  | 标段：龙城工业园opc产业社区提升改造项目 |  |  | 第 1 页 共 1 页
序号 | 项目编码 | 项目名称 | 项目特征描述 | 计量单位 | 工程量 | 金额(元)
[6 empty] | 综合单价 | 合价 | 材料设备暂估合价
弱电
1 | 030413014002 | 插座 | 1.名称:网络单口插座 2.满足设计图纸、招标文件及专业技术规范要求 | 套 | 44 | 41.53 | 1827.32
2 | 030412006002 | 接线盒 | 1.名称:接线盒 2.材质:塑料 3.规格:86型 4.满足设计图纸、招标文件及专业技术规范要求 | 个 | 44 | 11.26 | 495.44
3 | 030412001003 | 配管 | 1.名称:电线管 2.规格:PC20 3.配置形式:暗敷 4.满足设计图纸、招标文件及专业技术规范要求 | m | 76.62 | 12.29 | 941.66
4 | 030412001004 | 配管 | 1.名称:电线管 2.规格:PC25 3.配置形式:暗敷 4.满足设计图纸、招标文件及专业技术规范要求 | m | 34.42 | 16.15 | 555.88
5 | 030412001005 | 配管 | 1.名称:电线管 2.规格:PC32 3.配置形式:暗敷 4.满足设计图纸、招标文件及专业技术规范要求 | m | 98.13 | 16.15 | 1584.8
6 | 030412001006 | 配管 | 1.名称:电线管 2.规格:PC40 3.配置形式:暗敷 4.满足设计图纸、招标文件及专业技术规范要求 | m | 20.02 | 23.34 | 467.27
7 | 030502003001 | 双绞线缆 | 1.名称:六类线 2.规格:UTP6e 3.满足设计图纸、招标文件及专业技术规范要求 | m | 785.5 | 6.52 | 5121.46
8 | 030502020001 | 综合布线系统调试及试运行 | 1.调试类别:双绞线缆测试 2.满足设计图纸、招标文件及专业技术规范要求 | 点 | 44 | 6.2 | 272.8
|  | 分部小计 |  |  |  |  | 11266.63
本页小计 | [6 empty] | 11266.63
合 计 | [6 empty] | 11266.63

## 表 10 措施项目清单与计价汇总表
措施项目清单与计价汇总表
工程名称：弱电工程 |  | 标段：龙城工业园opc产业社区提升改造项目 |  | 第 1 页 共 1 页
序号 | 项 目 名 称 |  | 金额(元)
1 | 安全文明施工费 |  | 245.61
1.1 | 安全文明施工费(按费率计算) |  | 199.49
1.2 | 安全文明施工费(按清单列项)
1.2.1 | 装配式钢结构围挡（施工现场与外部环境隔离）
1.2.2 | PVC围挡（施工现场与外部环境隔离）
1.2.3 | 铁马（施工现场与外部环境隔离）
1.2.4 | 水马（施工现场与外部环境隔离）
1.2.5 | 施工废弃物、装修废弃物外运和处置
1.2.6 | 隔音屏、声屏障
1.2.7 | 施工区裸土覆盖
1.2.8 | 施工区临时排水沟
1.2.9 | 施工区临时集水井（沉砂井）
1.3 | 产业工人职业训练专项经费 |  | 46.12
2 | 履约担保手续费
3 | 夜间施工增加费
4 | 赶工措施费
5 | 冬雨季施工费
6 | 已完成工程及设备保护费
7 | 地上地下设施及建筑物的临时保护费
8 | 二次搬运费
9 | 脚手架费 |  | 264.31
10 | 垂直运输机械费
11 | 大型机械设备进出场及安拆费
12 | 施工排水、降水费
13 | 专业工程措施项目费
13.1 | 组装平台
13.2 | 设备、管道施工的防冻和焊接保护措施
13.3 | 压力容器和高压管道的检验
13.4 | 焦炉施工大棚
13.5 | 焦炉供炉、热态工程
13.6 | 管道安装后的充气保护措施
13.7 | 隧道内施工的通风、供水、供电、供气照明及通讯设施
13.8 | 长输管道施工措施
13.9 | 格架式抱杆
14 | 其他
合 计 |  |  | 509.92
注：专业工程措施项目费可根据工程实际在本表中补充。

## 表 10-1 措施项目清单与计价表(一)
措施项目清单与计价表(一) (适用于工程量清单计价)
工程名称：弱电工程 |  |  | 标段：龙城工业园opc产业社区提升改造项目 |  | 第 1 页 共 1 页
序号 | 项目编码 | 项目名称 | 项目特征描述 | 计量 单位 | 工程量 | 金额（元）
[6 empty] | 综合单价 | 合价
1 |  | 脚手架费 |  | 项 |  |  | 264.31
1.1 | 031401001002 | 脚手架 | 1.名称:安装脚手架 | 项 | 1 | 264.31 | 264.31
1.1.1 | 031106-37 | 电气设备安装工程 脚手架搭拆费 |  | 100元 | 26.2017 | 4.62 | 121.05
1.1.2 | 031106-40 | 建筑智能系统设备安装工程脚手架搭拆费 |  | 100元 | 31.0087 | 4.62 | 143.26
本页小计 | [6 empty] | 264.31
合 计 | [6 empty] | 264.31
注：本表适用于以综合单价形式计价的措施项目。

## 表 14 规费、应纳税费项目清单与计价表
规费、应纳税费项目清单与计价表
工程名称：弱电工程 |  | 标段：龙城工业园opc产业社区提升改造项目 | 第 1 页 共 1 页
序号 | 项目名称 | 计算基础 | 费率(%) | 金额(元)
1 | 增值税 | 分部分项工程+措施项目+其他项目-专业工程暂估价 | 9 | 1059.89
合 计 |  |  |  | 1059.89