## 表 03 单项工程招标控制价汇总表
单项工程招标控制价汇总表
工程名称：空调水工程 |  |  |  | 第 1 页 共 1 页
序号 | 单项工程名称 | 金额(元) | 其中
|  |  | 材料设备 暂估价(元) | 安全文明施工措施费(元) | 规费(元)
1 | 空调水工程 | 18326.82 |  | 350.66
合 计 |  | 18326.82 |  | 350.66
注：本表适用于单项工程招标控制价或投标价的汇总。

## 表 04 单位工程招标控制价汇总表
单位工程招标控制价汇总表
工程名称：空调水工程 |  | 标段：龙城工业园opc产业社区提升改造项目 |  | 第 1 页 共 1 页
序号 | 汇 总 内 容 |  | 金额(元) | 其中： 材料设备暂估价 (元)
1 | 分部分项工程 |  | 16255.46
1.1 | 空调水 |  | 16255.46
2 | 措施项目 |  | 558.14
2.1 | 安全文明施工 |  | 350.66
2.1.1 | 安全文明施工费（按费率计算） |  | 284.81
2.1.2 | 安全文明施工费（按清单列项）
2.1.3 | 产业工人职业训练专项经费 |  | 65.85
2.2 | 其他措施项目费 |  | 207.48
3 | 其他项目
3.1 | 暂列金额
3.2 | 专业工程暂估价
3.3 | 计日工
3.4 | 总承包服务费
4 | 增值税 |  | 1513.22
含税建安工程造价=5+6 |  |  | 18326.82
注：本表适用于单位工程招标控制价或投标价的汇总，如无单位工程划分，单项工程也使用本表汇总。

## 表 08A 分部分项工程量清单与计价表
分部分项工程量清单与计价表 （适用于工程量清单计价）
工程名称：空调水工程 |  |  | 标段：龙城工业园opc产业社区提升改造项目 |  |  | 第 1 页 共 1 页
序号 | 项目编码 | 项目名称 | 项目特征描述 | 计量单位 | 工程量 | 金额(元)
[6 empty] | 综合单价 | 合价 | 材料设备暂估合价
空调水
1 | 031001008001 | 塑料管 | 1.材质:塑料 2.规格:PVC20 3.连接形式:承插粘接 4.满足设计图纸、招标文件及专业技术规范要求 | m | 100 | 23.42 | 2342
2 | 030701003004 | 空调器 | 1.名称:1P变频空调 2.安装形式:壁挂式 3.满足设计图纸、招标文件及专业技术规范要求 | 台 | 6 | 1701.32 | 10207.92
3 | 030701003002 | 空调器[保护性拆除] | 1.名称:空调移位 2.满足设计图纸、招标文件及专业技术规范要求 | 台 | 4 | 321.47 | 1285.88
4 | 030701003003 | 空调器[安装] | 1.名称:空调安装 2.满足设计图纸、招标文件及专业技术规范要求 | 台 | 4 | 473.42 | 1893.68
5 | 031301005001 | 支/吊架、基础型钢 | 1.名称:管道支架制作及安装 2.材质:型钢 3.满足设计图纸、招标文件及专业技术规范要求 | kg | 14 | 35.63 | 498.82
6 | 031201003001 | 金属结构刷油 | 1.除锈级别:轻锈 2.油漆品种:防锈漆、调和漆 3.结构类型:支架刷油 4.涂刷遍数、漆膜厚度:2遍防锈漆、2遍调和漆 5.满足设计图纸、招标文件及专业技术规范要求 | kg | 14 | 1.94 | 27.16
|  | 分部小计 |  |  |  |  | 16255.46
本页小计 | [6 empty] | 16255.46
合 计 | [6 empty] | 16255.46

## 表 10 措施项目清单与计价汇总表
措施项目清单与计价汇总表
工程名称：空调水工程 |  | 标段：龙城工业园opc产业社区提升改造项目 |  | 第 1 页 共 1 页
序号 | 项 目 名 称 |  | 金额(元)
1 | 安全文明施工费 |  | 350.66
1.1 | 安全文明施工费(按费率计算) |  | 284.81
1.2 | 安全文明施工费(按清单列项)
1.2.1 | 装配式钢结构围挡（施工现场与外部环境隔离）
1.2.2 | PVC围挡（施工现场与外部环境隔离）
1.2.3 | 铁马（施工现场与外部环境隔离）
1.2.4 | 水马（施工现场与外部环境隔离）
1.2.5 | 施工废弃物、装修废弃物外运和处置
1.2.6 | 隔音屏、声屏障
1.2.7 | 施工区裸土覆盖
1.2.8 | 施工区临时排水沟
1.2.9 | 施工区临时集水井（沉砂井）
1.3 | 产业工人职业训练专项经费 |  | 65.85
2 | 履约担保手续费
3 | 夜间施工增加费
4 | 赶工措施费
5 | 冬雨季施工费
6 | 已完成工程及设备保护费
7 | 地上地下设施及建筑物的临时保护费
8 | 二次搬运费
9 | 脚手架费 |  | 207.48
10 | 垂直运输机械费
11 | 大型机械设备进出场及安拆费
12 | 施工排水、降水费
13 | 专业工程措施项目费
13.1 | 组装平台
13.2 | 设备、管道施工的防冻和焊接保护措施
13.3 | 压力容器和高压管道的检验
13.4 | 焦炉施工大棚
13.5 | 焦炉供炉、热态工程
13.6 | 管道安装后的充气保护措施
13.7 | 隧道内施工的通风、供水、供电、供气照明及通讯设施
13.8 | 长输管道施工措施
13.9 | 格架式抱杆
14 | 其他
合 计 |  |  | 558.14
注：专业工程措施项目费可根据工程实际在本表中补充。

## 表 10-1 措施项目清单与计价表(一)
措施项目清单与计价表(一) (适用于工程量清单计价)
工程名称：空调水工程 |  |  | 标段：龙城工业园opc产业社区提升改造项目 |  | 第 1 页 共 1 页
序号 | 项目编码 | 项目名称 | 项目特征描述 | 计量 单位 | 工程量 | 金额（元）
[6 empty] | 综合单价 | 合价
1 |  | 脚手架费 |  | 项 |  |  | 207.48
1.1 | 031401001004 | 脚手架 | 1.名称:安装脚手架 | 项 | 1 | 207.48 | 207.48
1.1.1 | 031106-44 | 给排水、燃气工程脚手架搭拆费 |  | 100元 | 17.328 | 6.6 | 114.35
1.1.2 | 031106-45 | 通风空调工程 脚手架搭拆费 |  | 100元 | 23.11 | 3.96 | 91.52
1.1.3 | 031106-47 | 刷油工程 脚手架搭拆费 |  | 100元 | 0.1518 | 10.58 | 1.61
本页小计 | [6 empty] | 207.48
合 计 | [6 empty] | 207.48
注：本表适用于以综合单价形式计价的措施项目。

## 表 14 规费、应纳税费项目清单与计价表
规费、应纳税费项目清单与计价表
工程名称：空调水工程 |  | 标段：龙城工业园opc产业社区提升改造项目 | 第 1 页 共 1 页
序号 | 项目名称 | 计算基础 | 费率(%) | 金额(元)
1 | 增值税 | 分部分项工程+措施项目+其他项目-专业工程暂估价 | 9 | 1513.22
合 计 |  |  |  | 1513.22