## 表 03 单项工程招标控制价汇总表
单项工程招标控制价汇总表
工程名称：装饰改造工程 |  |  |  | 第 1 页 共 1 页
序号 | 单项工程名称 | 金额(元) | 其中
|  |  | 材料设备 暂估价(元) | 安全文明施工措施费(元) | 规费(元)
1 | 装饰改造工程 | 262361.96 |  | 7065.17
合 计 |  | 262361.96 |  | 7065.17
注：本表适用于单项工程招标控制价或投标价的汇总。

## 表 04 单位工程招标控制价汇总表
单位工程招标控制价汇总表
工程名称：装饰改造工程 |  | 标段：龙城工业园opc产业社区提升改造项目 |  | 第 1 页 共 1 页
序号 | 汇 总 内 容 |  | 金额(元) | 其中： 材料设备暂估价 (元)
1 | 分部分项工程 |  | 229982.54
1.1 | 拆除工程 |  | 3982.95
1.2 | 新建工程 |  | 164363.79
1.3 | 家具工程 |  | 40646.4
1.4 | 室内广告 |  | 20989.4
2 | 措施项目 |  | 10716.51
2.1 | 安全文明施工 |  | 7065.17
2.1.1 | 安全文明施工费（按费率计算） |  | 6130.63
2.1.2 | 安全文明施工费（按清单列项）
2.1.3 | 产业工人职业训练专项经费 |  | 934.54
2.2 | 其他措施项目费 |  | 3651.34
3 | 其他项目
3.1 | 暂列金额
3.2 | 专业工程暂估价
3.3 | 计日工
3.4 | 总承包服务费
4 | 增值税 |  | 21662.91
含税建安工程造价=5+6 |  |  | 262361.96
注：本表适用于单位工程招标控制价或投标价的汇总，如无单位工程划分，单项工程也使用本表汇总。

## 表 08A 分部分项工程量清单与计价表
分部分项工程量清单与计价表 （适用于工程量清单计价）
工程名称：装饰改造工程 |  |  | 标段：龙城工业园opc产业社区提升改造项目 |  |  | 第 1 页 共 4 页
序号 | 项目编码 | 项目名称 | 项目特征描述 | 计量单位 | 工程量 | 金额(元)
[6 empty] | 综合单价 | 合价 | 材料设备暂估合价
拆除工程
1 | 041001001001 | 拆除墙面装饰板 | 1.拆除墙面木质造型 2.满足设计规范及图纸要求 | m2 | 25.61 | 9.28 | 237.66
2 | 041001001004 | 铲除墙面乳胶漆 | 1.铲除墙面乳胶漆 2.满足设计规范及图纸要求 | m2 | 81.86 | 8.26 | 676.16
3 | 041001001005 | 拆除石膏板吊顶 | 1.拆除石膏板吊顶 2.满足设计规范及图纸要求 | m2 | 53.29 | 11.74 | 625.62
4 | 041001001002 | 拆除隔墙 | 1.拆除石膏板隔墙 2.满足设计规范及图纸要求 | m2 | 45.43 | 19.37 | 879.98
5 | 041001001003 | 拆除钢筋混凝土基础 | 1.拆除钢筋混凝土基础 2.满足设计规范及图纸要求 | m2 | 0.96 | 489.32 | 469.75
6 | 041001001006 | 拆除原有指引牌 | 1.拆除原有指引牌 2.满足设计规范及图纸要求 | 套 | 1 | 151.4 | 151.4
7 | 010103002001 | 余方弃置 | 1.废弃渣料外运 2.运距综合考虑 3.满足设计规范及图纸要求 | m3 | 6.25 | 150.78 | 942.38
|  | 分部小计 |  |  |  |  | 3982.95
新建工程
8 | 011207001003 | 石膏板隔墙 | 1.隔墙、隔断类型:单层单面石膏板隔墙 2.骨架、边框材料种类、规格:轻钢龙骨 3.隔板材料品种、规格:9mm石膏板 4.满足设计规范及图纸要求 | m2 | 147.18 | 144.68 | 21294
9 | 011207001002 | 玻璃隔墙 | 1.隔墙、隔断类型:玻璃隔墙 2.骨架、边框材料种类、规格:80*160*5mm厚镀锌钢方通 3.隔板材料品种、规格:9mm厚钢化玻璃(外贴定制UV磨砂膜) 4.满足设计规范及图纸要求 | m2 | 109.89 | 370.77 | 40743.92
10 | 010608001001 | 镀锌方通龙骨 | 1.钢材品种、规格:80*160*5mm厚镀锌钢方通 2.满足设计规范及图纸要求 | t | 1.92 | 11759.86 | 22578.93
11 | 010805004001 | 全玻地弹簧门 | 1.门洞口尺寸:800*3000mm 2.玻璃品种、厚度:9mm厚全玻地弹簧门 3.五金种类、规格:含不锈钢拉手、不锈钢门夹等 4.满足设计规范及图纸要求 | m2 | 24 | 644.87 | 15476.88
本页小计 | [6 empty] | 104076.68
分部分项工程量清单与计价表 （适用于工程量清单计价）
工程名称：装饰改造工程 |  |  | 标段：龙城工业园opc产业社区提升改造项目 |  |  | 第 2 页 共 4 页
序号 | 项目编码 | 项目名称 | 项目特征描述 | 计量单位 | 工程量 | 金额(元)
[6 empty] | 综合单价 | 合价 | 材料设备暂估合价
12 | 011207001004 | 铝合金格栅隔断 | 1.隔墙、隔断类型:铝合金格栅隔断 2.高度:3080mm 3.材料品种、规格:50*80*1.2mm@80铝格栅 4.内泡沫棒外密封胶 5.U型钢50x50x5 6.玻璃垫 7.满足设计规范及图纸要求 | m2 | 12.47 | 313.36 | 3907.6
13 | 011403001001 | 墙面抹灰面油漆 | 1.刮腻子遍数:墙面批腻子两遍 2.油漆品种、刷漆遍数:面刷乳胶漆一底两面 3.满足设计规范及图纸要求 | m2 | 353.9 | 58.87 | 20834.09
14 | 011403001002 | 天花抹灰面油漆 | 1.刮腻子遍数:天花批腻子两遍 2.油漆品种、刷漆遍数:面刷乳胶漆一底两面 3.满足设计规范及图纸要求 | m2 | 148.56 | 71.8 | 10666.61
15 | 011105006001 | 金属踢脚线 | 1.踢脚线高度:60mm 2.面层材料品种、规格:0.7mm不锈钢踢脚线 3.满足设计规范及图纸要求 | m | 78.24 | 21.24 | 1661.82
16 | 011302001001 | 平面吊顶天棚 | 1.吊顶形式、吊杆规格、高度:c8丝杆M8膨胀螺栓固定 2.龙骨材料种类、规格、中距:50主龙@900系列轻钢龙骨吊顶 3.基层材料种类、规格:12mm夹板基层（夹板基层白色乳胶漆饰面） 4.面板材料品种、规格:9mm石膏板 5.满足设计规范及图纸要求 | m2 | 148.56 | 176.69 | 26249.07
17 | 011205001003 | 墙、柱面装饰板 | 1.龙骨材料种类、规格、中距:30*40木龙骨结构 2.面层材料品种、规格:9+9石膏板打底面刷乳胶漆 3.满足设计规范及图纸要求 | m2 | 6.93 | 137.21 | 950.87
|  | 分部小计 |  |  |  |  | 164363.79
家具工程
18 | 050305004002 | 双人办公桌 | 1.材质、规格、尺寸:1400*1200*750H(2人位) 2.满足设计规范及图纸要求 | 个 | 4 | 1200 | 4800
19 | 050305004006 | 隔断花柜 | 1.材质、规格、尺寸:1200*350*2100 2.满足设计规范及图纸要求 | 个 | 9 | 2469.6 | 22226.4
20 | 050305004011 | 茶水矮柜 | 1.材质、规格、尺寸:1200*350*750H 2.满足设计规范及图纸要求 | 个 | 10 | 882 | 8820
本页小计 | [6 empty] | 100116.46
分部分项工程量清单与计价表 （适用于工程量清单计价）
工程名称：装饰改造工程 |  |  | 标段：龙城工业园opc产业社区提升改造项目 |  |  | 第 3 页 共 4 页
序号 | 项目编码 | 项目名称 | 项目特征描述 | 计量单位 | 工程量 | 金额(元)
[6 empty] | 综合单价 | 合价 | 材料设备暂估合价
21 | 050305004007 | 组合沙发(右侧) | 1.材质、规格、尺寸:920*920*780 2.满足设计规范及图纸要求 | 个 | 1 | 800 | 800
22 | 050305004008 | 组合沙发(正侧) | 1.材质、规格、尺寸:920*920*780 2.满足设计规范及图纸要求 | 个 | 4 | 800 | 3200
23 | 050305004009 | 组合沙发(左侧) | 1.材质、规格、尺寸:920*920*780 2.满足设计规范及图纸要求 | 个 | 1 | 800 | 800
|  | 分部小计 |  |  |  |  | 40646.4
室内广告
24 | 011205001002 | 墙面装饰一 | 1.面层材料品种、规格:3000X3480mm整个墙面贴宣绒布UV画面设计制作安装 2.含20mm亚克力字uv 3.满足设计规范及图纸要求 | 套 | 1 | 2533.24 | 2533.24
25 | 011205001001 | 墙面装饰二 | 1.面层材料品种、规格:3300X3080mm玻璃贴uv磨砂彩白彩设计制作安装 2.含20mm亚克力字uv 3.满足设计规范及图纸要求 | 套 | 1 | 2126.26 | 2126.26
26 | 011205001007 | 墙面装饰三 | 1.面层材料品种、规格:4745X3080mm玻璃贴uv磨砂彩白彩设计制作安装 2.含20mm亚克力字uv 3.满足设计规范及图纸要求 | 套 | 1 | 3057.55 | 3057.55
27 | 011205001005 | 墙面装饰四 | 1.面层材料品种、规格:3300X3080mm玻璃贴uv磨砂彩白彩设计制作安装 2.含20mm亚克力字uv 3.满足设计规范及图纸要求 | 套 | 1 | 2126.26 | 2126.26
28 | 011205001006 | 墙面装饰五 | 1.面层材料品种、规格:1795X3080mm玻璃贴uv磨砂彩白彩设计制作安装 2.含20mm亚克力字uv 3.满足设计规范及图纸要求 | 套 | 1 | 1157.31 | 1157.31
29 | 050307008001 | 指引牌 | 1.规格、尺寸:1300*3700mm 2.材料种类、规格:3mm镀锌板烤汽车漆 3.镌字规格、种类:不锈钢金属字 4.骨架:镀锌方通骨架 5.含基础预埋件等 6.满足设计规范及图纸要求 | 个 | 1 | 7761.46 | 7761.46
30 | 050307008002 | 不锈钢指引牌 | 1.规格、尺寸:2300*400mm*20mm 2.材料种类、规格:304不锈钢腐蚀牌3.0 3.满足设计规范及图纸要求 | 个 | 1 | 913.17 | 913.17
本页小计 | [6 empty] | 24475.25
分部分项工程量清单与计价表 （适用于工程量清单计价）
工程名称：装饰改造工程 |  |  | 标段：龙城工业园opc产业社区提升改造项目 |  |  | 第 4 页 共 4 页
序号 | 项目编码 | 项目名称 | 项目特征描述 | 计量单位 | 工程量 | 金额(元)
[6 empty] | 综合单价 | 合价 | 材料设备暂估合价
31 | 011508001001 | 广告字 | 1.镌字材料材质:亚克力字 2.字体规格:面积0.05以内 3.满足设计规范及图纸要求 | 个 | 13 | 68.86 | 895.18
32 | 011508001002 | 亚克力牌 | 1.镌字材料材质:20MM亚克力UV 2.字体规格:63mm*10mm 3.满足设计规范及图纸要求 | 个 | 1 | 78.34 | 78.34
33 | 011508001003 | 亚克力牌 | 1.镌字材料材质:20MM亚克力UV 2.字体规格:570mm*970mm 3.满足设计规范及图纸要求 | 个 | 1 | 91.84 | 91.84
34 | 011508001004 | 亚克力牌 | 1.镌字材料材质:20MM亚克力UV 2.字体规格:1860mm*800mm 3.满足设计规范及图纸要求 | 个 | 1 | 248.79 | 248.79
|  | 分部小计 |  |  |  |  | 20989.4
本页小计 | [6 empty] | 1314.15
合 计 | [6 empty] | 229982.54

## 表 10 措施项目清单与计价汇总表
措施项目清单与计价汇总表
工程名称：装饰改造工程 |  | 标段：龙城工业园opc产业社区提升改造项目 |  | 第 1 页 共 1 页
序号 | 项 目 名 称 |  | 金额(元)
1 | 安全文明施工费 |  | 7065.17
1.1 | 安全文明施工费(按费率计算) |  | 6130.63
1.2 | 安全文明施工费(按清单列项)
1.2.1 | 装配式钢结构围挡（施工现场与外部环境隔离）
1.2.2 | PVC围挡（施工现场与外部环境隔离）
1.2.3 | 铁马（施工现场与外部环境隔离）
1.2.4 | 水马（施工现场与外部环境隔离）
1.2.5 | 施工废弃物、装修废弃物外运和处置
1.2.6 | 隔音屏、声屏障
1.2.7 | 施工区裸土覆盖
1.2.8 | 施工区临时排水沟
1.2.9 | 施工区临时集水井（沉砂井）
1.3 | 产业工人职业训练专项经费 |  | 934.54
2 | 履约担保手续费
3 | 夜间施工增加费
4 | 赶工措施费
5 | 冬雨季施工费
6 | 已完成工程及设备保护费
7 | 地上地下设施及建筑物的临时保护费
8 | 二次搬运费
9 | 脚手架费 |  | 3651.34
10 | 垂直运输机械费
11 | 大型机械设备进出场及安拆费
12 | 施工排水、降水费
13 | 专业工程措施项目费
13.1 | 室内空气污染测试
14 | 其他
合 计 |  |  | 10716.51
注：专业工程措施项目费可根据工程实际在本表中补充。

## 表 10-1 措施项目清单与计价表(一)
措施项目清单与计价表(一) (适用于工程量清单计价)
工程名称：装饰改造工程 |  |  | 标段：龙城工业园opc产业社区提升改造项目 |  | 第 1 页 共 1 页
序号 | 项目编码 | 项目名称 | 项目特征描述 | 计量 单位 | 工程量 | 金额（元）
[6 empty] | 综合单价 | 合价
1 |  | 脚手架费 |  | 项 |  |  | 3651.34
1.1 | 011601001001 | 脚手架 | 1.活动脚手架 墙砌筑或装饰 | 项 | 368.48 | 7.47 | 2752.55
1.1.1 | 010007-55换 | 活动脚手架 墙砌筑或装饰 |  | 100m2 | 3.6848 | 746.76 | 2752.55
1.2 | 011601001002 | 脚手架 | 1.活动脚手架 天棚面装饰及修整 | 项 | 148.56 | 6.05 | 898.79
1.2.1 | 010007-58换 | 活动脚手架 天棚面装饰及修整 |  | 100m2 | 1.4856 | 604.42 | 898.79
本页小计 | [6 empty] | 3651.34
合 计 | [6 empty] | 3651.34
注：本表适用于以综合单价形式计价的措施项目。

## 表 14 规费、应纳税费项目清单与计价表
规费、应纳税费项目清单与计价表
工程名称：装饰改造工程 |  | 标段：龙城工业园opc产业社区提升改造项目 | 第 1 页 共 1 页
序号 | 项目名称 | 计算基础 | 费率(%) | 金额(元)
1 | 增值税 | 分部分项工程+措施项目+其他项目-专业工程暂估价 | 9 | 21662.91
合 计 |  |  |  | 21662.91