## Sheet1
序号 | 项目名称 | 项目特征描述 | 计量 单位 | 计算式 | 数量 | 报送工程量 | 填量取值 | 提疑 | 说明 | 备注
| 拆除工程 | [5 empty] | 0
| 拆除墙柱面装饰板 | 无龙骨 | m2 | （3+5.12）*3.08+3*0.2 | 25.6096 |  | 25.6096
| 拆除墙柱面装饰板 | 疑似有龙骨 | m2 | （4.74+9.6）*3.08*0 | 0 |  | 0
| 拆除原石膏板天花乳胶漆至基层 | 拆除原石膏板天花乳胶漆至基层 | m2 | （（8.82+1.71+7.98+8.44+30.55+129.06）+（5.24+6.9+14.76+6.9）*1.24[侧封板]）*0 | 0 |  | 0 | 原顶
| 石膏板隔墙拆除 |  | m2 | （6.9+7.85）*3.08 | 45.43 |  | 45.43
| 铲除墙面乳胶漆 |  | m2 | （21.85+3.5+3.5）*3.08-4*1.75[窗C1] | 81.858 |  | 81.858
| 拆除石膏板吊顶 |  | m2 | 26.48+26.81 | 53.29 |  | 53.29
| 余方弃置 |  | m3 | 6.2549 | 6.2549 |  | 6.2549 | 厚度自行估算
| 隔墙隔断工程 | [5 empty] | 0
| 石膏板隔墙（单层单面） | 新建石膏板隔墙，轻钢龙骨到顶 | m2 | （10.1*4.32-0.8*1.85[消防栓暗门]）*0 | 0 |  | 0 |  | =DISPIMG("ID_FB1E859FDC1F4B5599782CFCEDCB1A54",1)
| 石膏板隔墙（单层双面） | 新建石膏板隔墙，轻钢龙骨到顶 | m2 | （8.57+4.75+4.75+4.16+2.69+3.3+3.3+2.55）*4.32 | 147.1824 |  | 147.1824 |  | =DISPIMG("ID_DF261031631F4D6D83F0826107A6872E",1)
| 玻璃隔墙 | 9mm厚钢化玻璃(外贴定制UV磨砂膜) | m2 | （14.75+7.92+10.4+10.4）*3.08-0.8*3*10 | 109.8876 |  | 109.8876 |  | =DISPIMG("ID_9E0C5EC6A6774ED7BEC89B3A3A731686",1)
| 玻璃隔墙（镀锌方通龙骨） | 80*160*5mm厚镀锌钢方通 | t | （ROUND((14.75+7.92+10.4+10.4)/1.2+1,0)*1.24[竖向]+（14.75+7.92+10.4+10.4）[横向]）*18.055/1000[镀锌方通] | 1.6132 |  | 1.6132 | EQ不明，按测量的1.2m暂计 | =DISPIMG("ID_6ABFD13452034D668C102589A926400F",1)
|  | 300*300*10mm厚镀锌钢板后置埋件 | t | 0.3*0.3*ROUND((14.75+7.92+10.4+10.4)/1.2+1,0)*78.5/1000 | 0.2614 |  | 0.2614
|  | 10mm厚镀锌钢加肋板 | t | 0.008*ROUND((14.75+7.92+10.4+10.4)/1.2+1,0)*2*78.5/1000 | 0.046472 |  | 0.046472
|  | @8-M12*110膨胀螺丝 | 个 | ROUND((14.75+7.92+10.4+10.4)/1.2+1,0)*2 | 74 |  | 74
| 铝格栅隔墙 | 1.2mm50*80铝格栅(选样) 内泡沫棒外密封胶 U型钢50x50x5 玻璃垫块 | m2 | 4.05*3.08 | 12.474 |  | 12.474 |  | =DISPIMG("ID_BBD4F3B33D2745B39BFD4689CEF5ABE4",1)
| 地面工程 | [5 empty] | 0
| 预留室内地面地砖修复费用 | 预留室内地面地砖修复费用？图纸不明，考虑暂列金？ | m2 | 492.96 | 492.96 |  | 492.96 | 此面积为非阴影部分全部面积
| 不锈钢踢脚 | 60mm*0.7mm | m | （8.57+4.75+4.75+4.16+2.69+3.3+3.3+2.55）*2+10.1 | 78.24 |  | 78.24
| 墙面装饰工程 | [5 empty] | 0
| 乳胶漆 | 位置:部分墙面 面批腻子两遍至平整;面刷乳胶漆一低两面. |  | （（8.57+4.75+4.75+4.16+2.69+3.3+3.3+2.55）*3.08*2+10.1*3.08）[石膏板隔墙面]+（（8.29+2.57+5.65+1.9+2.91+0.45+6.75+1.05+6.75+3.35+3.5+3.5）*3.08-1.5*3.08*2-4*1.7*1）[原墙体墙面]-2.4*2*3.08 | 353.8988 |  | 353.8988 | 石膏板和原墙体油漆面高度均按吊顶高3.08计取，窗C1高度0.82-1.75不明暂按1.75计取 | =DISPIMG("ID_8AC52B06128048EAA963BB7E4CBCCC94",1)
| 预留墙面木质造型改造费用 | 预留墙面木质造型改造费用？图纸不明，考虑暂列金？ | m2 | 4.94*3.08 | 15.2152 |  | 15.2152
| 墙面装饰板（会议室背景墙） | 30*40 木龙骨结构 9+9 石膏板打底面刷乳胶漆(选样) | m2 | 6.93 | 6.93 |  | 6.93 |  | =DISPIMG("ID_7AC6845D871C43D4B0AB3B3EEE2EA256",1)
|  | 灯槽 | m | 3.32*2 | 6.64 |  | 6.64
| 墙面装饰板 | 9850X3480mm整个墙面贴宣绒布UV画面设计制作安装 20mm亚克力UV | m2 | 9.85*3.48*0+3*3.08 | 9.24 |  | 9.24 |  | =DISPIMG("ID_C4B3AA7EE9D8448EB7F40C72745231B1",1) | DY-04/01
| 墙面装饰板 | 3300X3080mm玻璃贴uv磨砂彩白彩设计制作安装 20mm亚克力UV | m2 | 3.3*3.08*0+3.14*3.08 | 9.6712 |  | 9.6712 |  | =DISPIMG("ID_A22E1A334DAD4CF893351FF225214FDE",1) | DY-04/02
| 墙面装饰板 | 3140X2810mm玻璃贴uv磨砂彩白彩设计制作安装 20mm亚克力UV | m2 | 3.14*2.81*0 | 0 |  | 0 |  | =DISPIMG("ID_28A77725656F4E5FA5BE4BD2F743DE18",1) | DY-04/03
| 墙面装饰板 | 3300X3080mm玻璃贴uv磨砂彩白彩设计制作安装 20mm亚克力UV | m2 | 3.3*3.08 | 10.164 |  | 10.164 |  | =DISPIMG("ID_AE7579A55B79419BB7875EEE2E5955FC",1) | DY-05/01
| 墙面装饰板 | 1795X3080mm玻璃贴uv磨砂彩白彩设计制作安装 20mm亚克力UV | m2 | 1.795*3.08 | 5.5286 |  | 5.5286 |  | =DISPIMG("ID_D55B79167C0441FF88E19F25F0F3C302",1) | DY-05/02
| 墙面装饰板 | 4745X3080mm玻璃贴uv磨砂彩白彩设计制作安装 20mm亚克力UV | m2 | 4.745*3.08 | 14.6146 |  | 14.6146 |  | =DISPIMG("ID_0E6692A6B79C4D2786C4596DA6EED9DF",1) | DY-05/03
| 墙面装饰板 | 1080*1770 20mm亚克力UV |  | 1.08*1.77*0 | 0 |  | 0 |  | =DISPIMG("ID_46AA10AC0CD04598B26B79089563A20F",1) | DY-05/04
| 墙面装饰板 | 900*1460 20mm亚克力UV |  | 0.9*1.46*0 | 0 |  | 0 |  | =DISPIMG("ID_A8D0A8C3C4DC4CC3B5D4123BCE6897D2",1) | DY-05/05
| 门窗工程 | [5 empty] | 0
| 9mm厚全玻地弹簧门 | M0830 9mm厚全玻地弹簧门 9mm钢化清玻 不锈钢拉手(样式甲方确定) 包含不锈钢门夹等五金 | 樘 | 10 | 10 |  | 10
| 消防栓暗门 | 18MM石膏板(选样) | m2 | 0.8*1.85[消防栓暗门]*2 | 2.96 |  | 2.96
| 天棚吊顶工程 | [5 empty] | 0
| 石膏板吊顶 | 1.主龙骨为50轻钢大龙骨,副龙骨为50x19U型轻钢龙骨。 2.龙骨用%%c10金属吊杆与膨胀螺拴固定在梁板下轻钢龙骨。 3.9mm+12mm夹板基层防火三度处理 4.基层为12mm厚纸面石膏板,石膏板面层用密封膏嵌缝、贴穿孔纸带后,油清漆两道,刮双飞粉腻子两底两遍,白色防水乳胶漆三遍。 | m2 | 22.51+18.48+11.67+11.67+16.22-0.36+16.22+11.06+11.39+7.35+11.05+11.3 | 148.56 |  | 148.56
| 石膏板吊顶（侧封板） | 1.主龙骨为50轻钢大龙骨,副龙骨为50x19U型轻钢龙骨。 2.龙骨用%%c10金属吊杆与膨胀螺拴固定在梁板下轻钢龙骨。 3.9mm+12mm夹板基层防火三度处理 4.基层为12mm厚纸面石膏板,石膏板面层用密封膏嵌缝、贴穿孔纸带后,油清漆两道,刮双飞粉腻子两底两遍,白色防水乳胶漆三遍。 | m2 | 7.02*1.24*0 | 0 |  | 0 | 取消 | =DISPIMG("ID_396B69F66BD749ABA81A9348016F7027",1)
| 吊顶刷漆 | 石膏板吊顶刮腻子三遍至平整,面刷乳胶漆两底两面 | m2 | （（8.82+1.71+7.98+8.44+30.55+129.06）+（5.24+6.9+14.76+6.9）*1.24[侧封板]）*0 | 0 |  | 0 | 原顶
| 其他工程 | [5 empty] | 0 |  | =DISPIMG("ID_79D09F0BED6B4F6EB4A7154FF9384056",1)
| 指引牌 | 破除地面原有透水砖50mm | m2 | （1.8+0.6）*（0.8+0.6） | 3.36 |  | 3.36
|  | 恢复地面透水砖50mm | m2 | （1.8+0.6）*（0.8+0.6） | 3.36 |  | 3.36
|  | 拆除老旧标牌 | m2 | 3.7*0.9 | 3.33 |  | 3.33
|  | 拆除原混凝土基础 | m3 | 1.5*0.8*0.8 | 0.96 |  | 0.96
|  | 基坑土方 | m3 | （1.8+0.6）*（0.8+0.6）*0.85-1.5*0.8*0.8 | 1.896 |  | 1.896
|  | 回填土方 | m3 | （1.8+0.6）*（0.8+0.6）*0.85-1.8*0.8*0.85 | 1.632 |  | 1.632
|  | 余方弃置 | m3 | （1.8+0.6）*（0.8+0.6）*0.05+3.7*0.9*0.2+1.5*0.8*0.8+（1.896-1.632） | 2.058 |  | 2.058
|  | C25混凝土基础 | m3 | 1.8*0.8*0.6 | 0.864 |  | 0.864
|  | C25混凝土基础模板 | m2 | （1.8+0.8）*2*0.6 | 3.12 |  | 3.12
|  | C20混凝土垫层 | m3 | 1.8*0.8*0.1 | 0.144 |  | 0.144
|  | C20混凝土垫层模板 | m2 | （1.8+0.8）*2*0.1 | 0.52 |  | 0.52
|  | 150厚碎石垫层 | m2 | 1.8*0.8 | 1.44 |  | 1.44
|  | 现浇构件钢筋Φ12 | t | 41.292/1000 | 0.041292 |  | 0.041292
|  | 预埋件 | t | （0.45*4*2.466/1000）[锚筋]+（0.5*0.16*78.5/1000）[钢板]+（0.025*2*78.5/1000）[加劲肋] | 0.014644 |  | 0.014644
|  | 镀锌方通骨架 | t | 11.08*14.915/1000+13.41*8.635/1000 | 0.28105 |  | 0.28105
|  | 3mm镀锌板烤汽车漆 | m2 | 1.3*3.7*2[正反面] | 9.62 |  | 9.62 | 无法匡算，按图示外接尺寸计入
|  | 不锈钢金属字0.05以内 | 个 | 45 | 45 |  | 45
|  | 不锈钢金属字0.2以内 | 个 | 1 | 1 |  | 1
| 不锈钢指引 | 304不锈钢腐蚀牌3.0 | m2 | 0.4*2.3 | 0.92 |  | 0.92 |  | =DISPIMG("ID_1C37AB096E9A454D841F95EBBD9F9FE5",1)
| 装饰画 | 1.5mm铝合金属拉丝画框 画框厚度30mm 烤瓷水晶画面10mm厚 | m2 | 0.6*0.8*20 | 9.6 |  | 9.6 |  | =DISPIMG("ID_42345C68C27C4836894A940BE3ADEA3A",1)
| 广告字（会议室背景墙） | 面积0.05以内 | 个 | 13 | 13 |  | 13 |  | =DISPIMG("ID_7AC6845D871C43D4B0AB3B3EEE2EA256",1)
| 家具部分 | [5 empty] | 0
| 办公椅 | 常规 | 套 | 0 | 0 |  | 0
| 双人办公桌 | 1400*1200*750H ( 2 人位) | 套 | 4 | 4 |  | 4
| 隔断书柜 | 1200*350*3080 | 套 | 0 | 0 |  | 0
| 隔断花柜 | 1200*350*2100 | 套 | 9 | 9 |  | 9
| 组合沙发(右侧) | 920*920*780 | 套 | 1 | 1 |  | 1
| 组合沙发(正侧) | 920*920*780 | 套 | 4 | 4 |  | 4
| 组合沙发(左侧) | 920*920*780 | 套 | 1 | 1 |  | 1
| 组合沙发(无靠背) | 920*920*780 | 套 | 0 | 0 |  | 0
| 茶水矮柜 | 1200*350*750H | 套 | 10 | 10 |  | 10
0
0
0
0
0
0
0
0
0
0
0
0
0
0
0
0
0
0
0
0
0
0
0
0
0
0
0
0
0
0
0
0
0
0
0
0
0
0
0
0
0
0
0
0
0
0
0
0
0
0
0
0
0
0
0
0
0
0
0
0
0
0
0
0
0
0
0
0
0
0
0
0
0
0
0
0
0
0
0
0
0
0
0
0
0
0
0
0
0
0
0
0
0
0
0
0
0
0
0
0
0
0
0
0
0
0
0
0
0
0
0
0
0
0
0
0
0
0
0
0
0
0
0
0
0
0
0
0
0
0
0
0
0
0
0
0
0
0
0
0
0
0
0
0
0
0
0
0
0
0
0
0
0
0
0
0
0
0
0
0
0
0
0
0
0
0
0
0
0
0
0
0
0
0
0
0
0
0
0
0
0
0
0
0
0
0
0
0
0
0
0
0
0
0
0
0
0
0
0
0
0
0
0
0
0
0
0
0
0
0
0
0
0
0
0
0
0
0
0
0
0
0
0
0
0
0
0
0
0
0
0
0
0
0
0
0
0
0
0
0
0
0
0
0
0
0
0
0
0
0
0
0
0
0
0
0
0
0
0
0
0
0
0
0
0
0
0
0
0
0
0
0
0
0
0
0
0
0
0
0
0
0
0
0
0
0
0
0
0
0
0
0
0
0
0
0
0
0
0
0
0
Note on I3: Administrator: 泛水
Note on J3: Administrator: 钢筋
Note on I25: Administrator: 钢筋
Note on J31: Administrator: 模板
Note on J32: Administrator: 模板
Note on I33: Administrator: 氟碳漆
Note on I34: Administrator: 氟碳漆
Note on I35: Administrator: 氟碳漆