## D.1 工程项目最高投标限价汇总表
D.1 工程项目最高投标限价汇总表
工程名称：布吉街道办公大楼局部防水修缮工程-装饰工程 |  |  |  | 第 1 页 共 1 页
序号 | 汇 总 内 容 | 金额（元） | 其中
|  |  | 安全文明 施工费 （元） | 暂估价 （元） | 暂列金额 （元）
1 | 布吉街道办公大楼局部防水修缮工程-装饰工程 | 570627.59 | 14720.53 |  | 24929.12
合计 |  | 570627.59 | 14720.53 |  | 24929.12
注：1.暂估价包含专业工程暂估价及材料暂估价。专业工程暂估价为已含税价格，在计算增值税计算基础时不应包含专业工程暂估价金额； 2.本表宜用于按合同标的为工程量清单编制对象的工程汇总计算，以单项工程为工程量清单编制对象的工程可按本表汇总计算。

## D.2 单位工程最高投标限价汇总表
D.2 单位工程最高投标限价汇总表
工程名称：布吉街道办公大楼局部防水修缮工程-装饰工程 |  | 标段：布吉街道办公大楼局部防水修缮工程 |  | 第 1 页 共 1 页
序号 | 汇总内容 |  | 金额 （元） | 其中： 材料暂估价 （元）
1 | 分部分项工程 |  | 477059.11
1.1 | 主楼 |  | 113754.87
1.2 | 主楼十二层 |  | 15310.96
1.3 | 应急指挥中心屋顶 |  | 150659.7
1.4 | A、B附属楼屋面 |  | 121100.45
1.5 | 丰巢柜和餐厅区域 |  | 10179.67
1.6 | B附楼5层女卫、B附楼4层男卫 |  | 48681.2
1.7 | 主楼负一层水泵房、配电房渗水修缮平面图、主楼三层 |  | 12491.06
1.8 | 附楼401外墙、附属楼425厨师宿舍外墙、健身房窗台及外墙 |  | 4881.2
2 | 措施项目 |  | 21523.32
2.1 | 安全文明施工 |  | 14720.53
2.1.1 | 安全文明施工费（按费率计算） |  | 12785.08
2.1.2 | 安全文明施工费（按清单列项）
2.1.3 | 产业工人职业训练专项经费 |  | 1935.45
2.2 | 其他措施项目费 |  | 6802.79
3 | 其他项目 |  | 24929.12
3.1 | 暂列金额 |  | 24929.12
3.2 | 专业工程暂估价
3.3 | 计日工
3.4 | 总承包服务费
4 | 增值税 |  | 47116.04
合计 |  |  | 570627.59
注：专业工程暂估价为已含税价格，在计算增值税计算基础时不应包含专业工程暂估价金额。

## E.1 分部分项工程项目清单计价表
E.1 分部分项工程项目清单计价表
工程名称：布吉街道办公大楼局部防水修缮工程-装饰工程 |  |  | 标段：布吉街道办公大楼局部防水修缮工程 |  |  | 第 1 页 共 16 页
序号 | 项目编码 | 项目名称 | 项目特征描述 | 计量单位 | 工程量 | 金额（元）
[6 empty] | 综合单价 | 合价 | 其中：材料暂估合价
|  | 主楼 |  |  |  |  | 113754.87
|  | 拆除工程 |  |  |  |  | 30724.54
1 | 011102003005 | 块料楼地面 | 1.拆除原有屋面地砖及砂浆层 2.拆除总厚度:50mm以内 3.满足招标文件、设计文件及相关规范要求 | m2 | 23.4 | 34.59 | 809.41
2 | 010902004002 | 屋面刚性层拆除【参屋1做法】 | 1.拆除原有屋面至基层 2.拆除总厚度:200mm以内 3.满足招标文件、设计文件及相关规范要求 | m2 | 84.63 | 96.52 | 8168.49
3 | 010902004003 | 屋面刚性层拆除【参屋2做法】 | 1.拆除原有屋面至基层 2.拆除总厚度:300mm以内 3.满足招标文件、设计文件及相关规范要求 | m2 | 92.08 | 144.77 | 13330.42
4 | 010902009001 | 女儿墙泛水拆除 | 1.拆除原有墙面瓷砖及抹灰 2.拆除厚度:50mm以内 3.满足招标文件、设计文件及相关规范要求 | m2 | 37.98 | 33.26 | 1263.21
5 | 011302001001 | 平面吊顶天棚拆除 | 1.位置：1205办公室 2.拆除原有石膏板吊顶天棚 3.满足招标文件、设计文件及相关规范要求 | m2 | 0.98 | 14.34 | 14.05
6 | 011302001002 | 平面吊顶天棚拆除 | 1.位置：1231办公室 2.保护性拆除原有铝扣板天棚 3.满足招标文件、设计文件及相关规范要求 | m2 | 0.99 | 19.93 | 19.73
7 | 011205001001 | 墙、柱面装饰板拆除 | 1.位置：1205办公室、1231办公室 2.破坏性拆除原有墙面饰面板 3.满足招标文件、设计文件及相关规范要求 | m2 | 6.76 | 9.28 | 62.73
8 | 010103002001 | 余方弃置 | 1.废弃料品种:余方弃置 2.运距:35KM 3.满足招标文件、设计文件及相关规范要求 | m3 | 46.8 | 150.78 | 7056.5
|  | 新建工程 |  |  |  |  | 83030.33
本页小计 | [6 empty] | 30724.54
E.1 分部分项工程项目清单计价表
工程名称：布吉街道办公大楼局部防水修缮工程-装饰工程 |  |  | 标段：布吉街道办公大楼局部防水修缮工程 |  |  | 第 2 页 共 16 页
序号 | 项目编码 | 项目名称 | 项目特征描述 | 计量单位 | 工程量 | 金额（元）
[6 empty] | 综合单价 | 合价 | 其中：材料暂估合价
9 | 010902004004 | 屋面刚性层【屋1】 | 1.50厚C25细石砼保护层,压实抹光,内配∅4@100双向冷轧带肋高强度钢筋网片,@4000设缝,缝内 置10厚挤塑聚苯板,上缝嵌填聚氨酯密封胶,深10，与周边地面设缝,宽30,建筑密封膏封严,XPS泡沫塑料衬底,深50(衔接处理部分另起清单); 2.干铺无纺布一层(200g/m) 3.100厚挤塑聚苯板(抗压强度≥150kPa)(B2级) 4.1.5mm 厚自粘聚合物改性沥青防水卷材(N 类高分子膜) 5.2.0mm 厚自粘聚合物改性沥青防水卷材(N 类高分子膜) 6.2.0厚聚合物水泥防水涂料(I型)(+50g/m2无纺布) 7.15厚1:2聚合物水泥砂浆，女儿墙阴角铺设附加防水层之前抹成圆弧 8.1:3:6水泥陶粒混凝土,2%坡度,最薄处20 9.铲除现状屋面至钢筋混凝土屋面板,清理干净 10.满足招标文件、设计文件及相关规范要求 | m2 | 108.03 | 517.44 | 55899.04
10 | 010903003001 | 墙面砂浆防水 | 1.泛水处的防水层表面需外挂钢丝网 2.20mm厚聚合物水泥砂浆抹灰保护 | m2 | 37.98 | 190.24 | 7225.32
11 | 011102003001 | 块料楼地面【屋4】 | 1.600*600*10厚浅色防滑地砖铺平拍实,缝宽5~8,1:1水泥砂浆填缝 2.30厚1:3聚合物水泥砂浆,表面撒水泥粉 3.界面剂一道 4.铲除现状屋面破损面砖及砂浆层(40厚),清理干净 5.满足招标文件、设计文件及相关规范要求 | m2 | 23.4 | 229.89 | 5379.43
12 | 010901008001 | 屋面变形缝【新旧屋面衔接】 | 1.新建屋面与现状屋面衔接 2.详见JS-16/2“新建屋面与现状屋面衔接处理”大样 3.满足招标文件、设计文件及相关规范要求 | m | 99.35 | 86.58 | 8601.72
13 | 010902009002 | 天沟附加防水层 | 1.2.0mm 厚自粘聚合物改性沥青防水卷材 2.计算规则:按展开面积计算 3.满足招标文件、设计文件及相关规范要求 | m2 | 65.65 | 74.91 | 4917.84
本页小计 | [6 empty] | 82023.35
E.1 分部分项工程项目清单计价表
工程名称：布吉街道办公大楼局部防水修缮工程-装饰工程 |  |  | 标段：布吉街道办公大楼局部防水修缮工程 |  |  | 第 3 页 共 16 页
序号 | 项目编码 | 项目名称 | 项目特征描述 | 计量单位 | 工程量 | 金额（元）
[6 empty] | 综合单价 | 合价 | 其中：材料暂估合价
14 | 011205001002 | 墙、柱面装饰板 | 1.位置：1205办公室 2.9mm多孔吸音板 3.9mm阻燃夹板 4.满足招标文件、设计文件及相关规范要求 | m2 | 3.38 | 92.38 | 312.24
15 | 011205001003 | 墙、柱面装饰板 | 1.位置：1231办公室 2.防水乳胶漆面漆三遍(底漆一遍,面漆两遍) 3.2厚柔韧性耐水腻子分遍刮平(共2遍) 4.9mm石膏板 5.9mm阻燃夹板 6.满足招标文件、设计文件及相关规范要求 | m2 | 3.38 | 128.65 | 434.84
16 | 011302001009 | 平面吊顶天棚 | 1.位置:1205办公室 2.刷白色乳胶漆三遍(一底、二面漆) 3.孔眼用腻子填平(防锈),阴、阳角及板接缝处，分别贴铝制封缝带 4.双层9厚轻质不燃板(纸面石膏板),错缝安装; 5.专用自攻螺钉拧牢,中距小于等于200 6.轻钢龙骨挂好后应基本调平 7.采用膨胀螺栓固定吊挂杆件 8.计算规则:按水平投影面积计算 9.满足招标文件、设计文件及相关规范要求 | m2 | 0.98 | 224.94 | 220.44
17 | 011302001004 | 平面吊顶天棚 | 1.位置:1231办公室 2.铝扣板天花恢复安装(铝扣板利旧) 3.计算规则:按水平投影面积计算 4.满足招标文件、设计文件及相关规范要求 | m2 | 0.99 | 39.86 | 39.46
|  | 主楼十二层 |  |  |  |  | 15310.96
|  | 拆除工程 |  |  |  |  | 1861.47
18 | 011404002001 | 天棚喷刷涂料拆除 | 1.拆除天棚乳胶漆面层 2.满足招标文件、设计文件及相关规范要求 | m2 | 5.95 | 8.26 | 49.15
19 | 011404001001 | 墙面喷刷涂料拆除 | 1.拆除墙体乳胶漆面层 2.满足招标文件、设计文件及相关规范要求 | m2 | 137.99 | 8.26 | 1139.8
20 | 011403001005 | 抹灰面油漆 | 1.拆除墙体乳胶漆面层及抹灰 2.满足招标文件、设计文件及相关规范要求 | m2 | 7.41 | 12.51 | 92.7
本页小计 | [6 empty] | 2288.63
E.1 分部分项工程项目清单计价表
工程名称：布吉街道办公大楼局部防水修缮工程-装饰工程 |  |  | 标段：布吉街道办公大楼局部防水修缮工程 |  |  | 第 4 页 共 16 页
序号 | 项目编码 | 项目名称 | 项目特征描述 | 计量单位 | 工程量 | 金额（元）
[6 empty] | 综合单价 | 合价 | 其中：材料暂估合价
21 | 011203003008 | 块料墙、柱面拆除 | 1.拆除现状块料踢脚线 2.拆除厚度:50mm内综合考虑 3.满足招标文件、设计文件及相关规范要求 | m2 | 0.29 | 33.26 | 9.65
22 | 011203003001 | 块料墙、柱面拆除 | 1.拆除块料墙面 2.拆除厚度:50mm内综合考虑 3.满足招标文件、设计文件及相关规范要求 | m2 | 12.02 | 33.26 | 399.79
23 | 010103002002 | 余方弃置 | 1.废弃料品种:余方弃置 2.运距:35KM 3.满足招标文件、设计文件及相关规范要求 | m3 | 1.13 | 150.78 | 170.38
|  | 新建工程 |  |  |  |  | 13449.49
24 | 011404002002 | 天棚喷刷涂料【棚1】 | 1.防水乳胶漆漆三遍(底漆一遍,面漆两遍) 2.2厚柔韧性耐水腻子分遍刮平(共2遍) 3.刷界面处理剂一道 4.现状顶棚乳胶漆及腻子层,清理干净 | m2 | 5.95 | 72.71 | 432.62
25 | 011404001002 | 墙面喷刷涂料【内1】 | 1.乳胶漆漆三遍(底漆一遍,面漆两遍) 2.2厚柔韧性耐水腻子分遍刮平(共2遍) 3.现状砂浆层,界面剂一道 4.铲除墙面乳胶漆至砂浆层,清理干净 | m2 | 137.99 | 56.84 | 7843.35
26 | 011403001006 | 抹灰面油漆【内2】 | 1.防水乳胶漆漆三遍(底漆一遍,面漆两遍) 2.2厚柔韧性耐水腻子分遍刮平(共2遍) 3.3.0厚聚合物水泥防水砂浆 4.15厚1:2聚合物水泥砂浆找平 5.刷界面处理剂一道 6.铲除原墙面涂料至结构层,并清理干净 7.满足招标文件、设计文件及相关规范要求 | m2 | 7.41 | 162.84 | 1206.64
27 | 011105003002 | 块料踢脚线【踢1】 | 1.10厚100高面砖踢脚线,水泥砂浆擦缝 2.9厚1:2水泥砂浆结合层(内掺建筑胶) 3.3.0厚聚合物水泥防水砂浆 4.9厚1:2聚合物水泥砂浆找平 5.刷专用界面剂一遍 6.铲除原面砖踢脚线至结构层,并清理干净 7.满足招标文件、设计文件及相关规范要求 | m | 2.85 | 26.12 | 74.44
本页小计 | [6 empty] | 10136.87
E.1 分部分项工程项目清单计价表
工程名称：布吉街道办公大楼局部防水修缮工程-装饰工程 |  |  | 标段：布吉街道办公大楼局部防水修缮工程 |  |  | 第 5 页 共 16 页
序号 | 项目编码 | 项目名称 | 项目特征描述 | 计量单位 | 工程量 | 金额（元）
[6 empty] | 综合单价 | 合价 | 其中：材料暂估合价
28 | 011203003002 | 块料墙、柱面 | 1.新建窗边防水 2.80*80*10厚面砖 3.20mm厚聚合物防水砂浆，压入∅0.8@10*10热镀锌钢丝网 4.满足招标文件、设计文件及相关规范要求 | m2 | 12.02 | 278.22 | 3344.2
29 | 01B001 | 墙体开裂注浆处理 | 1.墙体开裂采用压力灌浆,堵塞和切断渗漏水通道 2.1.0厚聚合物水泥防水涂料做防水处理 3.具体详见：图号JS-01 4.满足招标文件、设计文件及相关规范要求 | m | 4.5 | 121.83 | 548.24
|  | 应急指挥中心屋顶 |  |  |  |  | 150659.7
|  | 拆除工程 |  |  |  |  | 38491.16
30 | 010902004001 | 屋面刚性层拆除【参屋2做法】 | 1.拆除原有屋面至基层 2.拆除总厚度:300mm以内 3.满足招标文件、设计文件及相关规范要求 | m2 | 185.53 | 144.77 | 26859.18
31 | 010902009003 | 女儿墙泛水拆除 | 1.拆除原有墙面瓷砖及抹灰 2.拆除厚度:50mm以内 3.满足招标文件、设计文件及相关规范要求 | m2 | 33.4 | 33.26 | 1110.88
32 | 010905003001 | 不锈钢排水沟拆除 | 1.拆除原有不锈钢排水沟 2.满足招标文件、设计文件及相关规范要求 | m | 12.77 | 8.24 | 105.22
33 | 010103002003 | 余方弃置 | 1.废弃料品种:余方弃置 2.运距:35KM 3.满足招标文件、设计文件及相关规范要求 | m3 | 69.08 | 150.78 | 10415.88
|  | 新建工程 |  |  |  |  | 112168.54
本页小计 | [6 empty] | 42383.6
E.1 分部分项工程项目清单计价表
工程名称：布吉街道办公大楼局部防水修缮工程-装饰工程 |  |  | 标段：布吉街道办公大楼局部防水修缮工程 |  |  | 第 6 页 共 16 页
序号 | 项目编码 | 项目名称 | 项目特征描述 | 计量单位 | 工程量 | 金额（元）
[6 empty] | 综合单价 | 合价 | 其中：材料暂估合价
34 | 010902004008 | 屋面刚性层【屋1】 | 1.50厚C25细石砼保护层,压实抹光,内配∅4@100双向冷轧带肋高强度钢筋网片,@4000设缝,缝内 置10厚挤塑聚苯板,上缝嵌填聚氨酯密封胶,深10，与周边地面设缝,宽30,建筑密封膏封严,XPS泡沫塑料衬底,深50(衔接处理部分另起清单); 2.干铺无纺布一层(200g/m) 3.100厚挤塑聚苯板(抗压强度≥150kPa)(B2级) 4.1.5mm 厚自粘聚合物改性沥青防水卷材(N 类高分子膜) 5.2.0mm 厚自粘聚合物改性沥青防水卷材(N 类高分子膜) 6.2.0厚聚合物水泥防水涂料(I型)(+50g/m2无纺布) 7.15厚1:2聚合物水泥砂浆，女儿墙阴角铺设附加防水层之前抹成圆弧 8.1:3:6水泥陶粒混凝土,2%坡度,最薄处20 9.铲除现状屋面至钢筋混凝土屋面板,清理干净 10.满足招标文件、设计文件及相关规范要求 | m2 | 185.53 | 499.68 | 92705.63
35 | 010902009008 | 天沟附加防水层 | 1.2.0mm 厚自粘聚合物改性沥青防水卷材 2.计算规则:按展开面积计算 3.满足招标文件、设计文件及相关规范要求 | m2 | 30.3 | 74.91 | 2269.77
36 | 010903003002 | 墙面砂浆防水 | 1.泛水处的防水层表面需外挂钢丝网 2.20mm厚聚合物水泥砂浆抹灰保护 | m2 | 20.88 | 190.24 | 3972.21
37 | 010901008002 | 设备泛水处理 | 1.新建设备泛水 2.详见JS-8/3“设备泛水处理”大样 3.满足招标文件、设计文件及相关规范要求 | m | 23.16 | 157 | 3636.12
38 | 010609004001 | 风口封堵 | 1.风口封堵 2.风口尺寸：400*700mm 3.详见15ZJ201/17 4.满足招标文件、设计文件及相关规范要求 | 个 | 2 | 342.55 | 685.1
39 | 010905003002 | 不锈钢排水沟 | 1.新建3.0厚不锈钢排水沟 2.满足招标文件、设计文件及相关规范要求 | m | 12.8 | 695.29 | 8899.71
|  | A、B附属楼屋面 |  |  |  |  | 121100.45
本页小计 | [6 empty] | 112168.54
E.1 分部分项工程项目清单计价表
工程名称：布吉街道办公大楼局部防水修缮工程-装饰工程 |  |  | 标段：布吉街道办公大楼局部防水修缮工程 |  |  | 第 7 页 共 16 页
序号 | 项目编码 | 项目名称 | 项目特征描述 | 计量单位 | 工程量 | 金额（元）
[6 empty] | 综合单价 | 合价 | 其中：材料暂估合价
|  | 拆除工程 |  |  |  |  | 27288.95
40 | 010902004009 | 屋面刚性层拆除【参屋2做法】 | 1.拆除原有屋面至基层 2.拆除总厚度:300mm以内 3.满足招标文件、设计文件及相关规范要求 | m2 | 98.92 | 144.77 | 14320.65
41 | 010902004015 | 屋面刚性层拆除【参屋2做法】 | 1.部位：内天沟 2.拆除原有屋面至基层 3.拆除总厚度:250mm以内 4.满足招标文件、设计文件及相关规范要求 | m2 | 21.75 | 120.66 | 2624.36
42 | 010902004014 | 屋面刚性层拆除【参屋3做法】 | 1.拆除原有屋面至基层 2.拆除总厚度:150mm以内 3.满足招标文件、设计文件及相关规范要求 | m2 | 34.56 | 72.4 | 2502.14
43 | 010902009005 | 女儿墙泛水拆除 | 1.拆除原有墙面瓷砖及抹灰 2.拆除厚度:50mm以内 3.满足招标文件、设计文件及相关规范要求 | m2 | 8.36 | 33.26 | 278.05
44 | 010905003003 | 现状变形缝钢板及防水层拆除 | 1.拆除现状变形缝钢板及防水层 2.满足招标文件、设计文件及相关规范要求 | m | 16.5 | 8.24 | 135.96
45 | 011404001003 | 墙面喷刷涂料拆除 | 1.拆除墙体乳胶漆面层 2.满足招标文件、设计文件及相关规范要求 | m2 | 87.62 | 8.26 | 723.74
46 | 011404002003 | 天棚喷刷涂料拆除 | 1.拆除天棚乳胶漆面层 2.满足招标文件、设计文件及相关规范要求 | m2 | 25.6 | 8.26 | 211.46
47 | 010103002004 | 余方弃置 | 1.废弃料品种:余方弃置 2.运距:35KM 3.满足招标文件、设计文件及相关规范要求 | m3 | 43.06 | 150.78 | 6492.59
|  | 新建工程 |  |  |  |  | 93811.5
本页小计 | [6 empty] | 27288.95
E.1 分部分项工程项目清单计价表
工程名称：布吉街道办公大楼局部防水修缮工程-装饰工程 |  |  | 标段：布吉街道办公大楼局部防水修缮工程 |  |  | 第 8 页 共 16 页
序号 | 项目编码 | 项目名称 | 项目特征描述 | 计量单位 | 工程量 | 金额（元）
[6 empty] | 综合单价 | 合价 | 其中：材料暂估合价
48 | 010902004013 | 屋面刚性层【屋1】 | 1.50厚C25细石砼保护层,压实抹光,内配∅4@100双向冷轧带肋高强度钢筋网片,@4000设缝,缝内 置10厚挤塑聚苯板,上缝嵌填聚氨酯密封胶,深10，与周边地面设缝,宽30,建筑密封膏封严,XPS泡沫塑料衬底,深50(衔接处理部分另起清单); 2.干铺无纺布一层(200g/m) 3.100厚挤塑聚苯板(抗压强度≥150kPa)(B2级) 4.1.5mm 厚自粘聚合物改性沥青防水卷材(N 类高分子膜) 5.2.0mm 厚自粘聚合物改性沥青防水卷材(N 类高分子膜) 6.2.0厚聚合物水泥防水涂料(I型)(+50g/m2无纺布) 7.15厚1:2聚合物水泥砂浆，女儿墙阴角铺设附加防水层之前抹成圆弧 8.1:3:6水泥陶粒混凝土,2%坡度,最薄处20 9.铲除现状屋面至钢筋混凝土屋面板,清理干净 10.满足招标文件、设计文件及相关规范要求 | m2 | 98.92 | 477.03 | 47187.81
本页小计 | [6 empty] | 47187.81
E.1 分部分项工程项目清单计价表
工程名称：布吉街道办公大楼局部防水修缮工程-装饰工程 |  |  | 标段：布吉街道办公大楼局部防水修缮工程 |  |  | 第 9 页 共 16 页
序号 | 项目编码 | 项目名称 | 项目特征描述 | 计量单位 | 工程量 | 金额（元）
[6 empty] | 综合单价 | 合价 | 其中：材料暂估合价
49 | 010902004016 | 屋面刚性层【屋1】 | 1.部位：内天沟 2.1.50厚C25细石砼保护层,压实抹光,内配∅4@100双向冷轧带肋高强度钢筋网片,@4000设缝,缝内 3.置10厚挤塑聚苯板,上缝嵌填聚氨酯密封胶,深10，与周边地面设缝,宽30,建筑密封膏封严,XPS泡沫塑料衬底,深50(衔接处理部分另起清单); 4.2.干铺无纺布一层(200g/m) 5.3.100厚挤塑聚苯板(抗压强度≥150kPa)(B2级) 6.4.1.5mm 厚自粘聚合物改性沥青防水卷材(N 类高分子膜) 7.5.2.0mm 厚自粘聚合物改性沥青防水卷材(N 类高分子膜) 8.6.2.0厚聚合物水泥防水涂料(I型)(+50g/m2无纺布) 9.7.15厚1:2聚合物水泥砂浆，女儿墙阴角铺设附加防水层之前抹成圆弧 10.8.1:3:6水泥陶粒混凝土,2%坡度,最薄处20 11.9.铲除现状屋面至钢筋混凝土屋面板,清理干净 12.10.满足招标文件、设计文件及相关规范要求 | m2 | 21.75 | 478.06 | 10397.81
50 | 010902004011 | 屋面刚性层【屋3】 | 1.50厚C25细石砼保护层,压实抹光,内配∅4@100双向冷轧带肋高强度钢筋网片,@4000设缝,缝内置10厚挤塑聚苯板,上缝嵌填聚氨酯密封胶,深10 2.干铺无纺布一层(200g/m) 3.1.5mm 厚自粘聚合物改性沥青防水卷材(N 类高分子膜) 4.2.0mm 厚自粘聚合物改性沥青防水卷材(N 类高分子膜) 5.2.0厚聚合物水泥防水涂料(I型)(+50g/m2无纺布) 6.15厚1:2聚合物水泥砂浆 7.1:3:6水泥陶粒混凝土,2%坡度,最薄处20 8.铲除现状屋面至钢筋混凝土屋面板,清理干净 9.满足招标文件、设计文件及相关规范要求 | m2 | 34.56 | 516.11 | 17836.76
本页小计 | [6 empty] | 28234.57
E.1 分部分项工程项目清单计价表
工程名称：布吉街道办公大楼局部防水修缮工程-装饰工程 |  |  | 标段：布吉街道办公大楼局部防水修缮工程 |  |  | 第 10 页 共 16 页
序号 | 项目编码 | 项目名称 | 项目特征描述 | 计量单位 | 工程量 | 金额（元）
[6 empty] | 综合单价 | 合价 | 其中：材料暂估合价
51 | 010903003003 | 墙面砂浆防水 | 1.泛水处的防水层表面需外挂钢丝网 2.20mm厚聚合物水泥砂浆抹灰保护 | m2 | 21.27 | 190.24 | 4046.4
52 | 010902009004 | 天沟附加防水层 | 1.2.0mm 厚自粘聚合物改性沥青防水卷材 2.计算规则:按展开面积计算 3.满足招标文件、设计文件及相关规范要求 | m2 | 59.23 | 74.91 | 4436.92
53 | 010901008003 | 屋面变形缝 | 1.新建变形缝钢板及防水层1 2.详见JS-16/4 3.满足招标文件、设计文件及相关规范要求 | m | 5.95 | 244 | 1451.8
54 | 010901008004 | 屋面变形缝 | 1.新建变形缝钢板及防水层2 2.详见JS-16/5 3.满足招标文件、设计文件及相关规范要求 | m | 10 | 161.23 | 1612.3
55 | 011404001004 | 墙面喷刷涂料【内1】 | 1.乳胶漆漆三遍(底漆一遍,面漆两遍) 2.2厚柔韧性耐水腻子分遍刮平(共2遍) 3.现状砂浆层,界面剂一道 4.铲除墙面乳胶漆至砂浆层,清理干净 | m2 | 87.62 | 56.84 | 4980.32
56 | 011404002004 | 天棚喷刷涂料【棚1】 | 1.防水乳胶漆漆三遍(底漆一遍,面漆两遍) 2.2厚柔韧性耐水腻子分遍刮平(共2遍) 3.刷界面处理剂一道 4.现状顶棚乳胶漆及腻子层,清理干净 | m2 | 25.6 | 72.71 | 1861.38
|  | 丰巢柜和餐厅区域 |  |  |  |  | 10179.67
|  | 拆除工程 |  |  |  |  | 1907.23
57 | 010902004007 | 屋面刚性层拆除【参屋3做法】 | 1.拆除原有屋面至基层 2.拆除总厚度:150mm以内 3.满足招标文件、设计文件及相关规范要求 | m2 | 13.05 | 72.4 | 944.82
58 | 010902009007 | 女儿墙泛水拆除 | 1.拆除原有墙面瓷砖及抹灰 2.拆除厚度:50mm以内 3.满足招标文件、设计文件及相关规范要求 | m2 | 14.8 | 33.26 | 492.25
59 | 011404002005 | 天棚喷刷涂料拆除 | 1.拆除天棚乳胶漆面层 2.满足招标文件、设计文件及相关规范要求 | m2 | 14.57 | 8.26 | 120.35
60 | 010103002005 | 余方弃置 | 1.废弃料品种:余方弃置 2.运距:35KM 3.满足招标文件、设计文件及相关规范要求 | m3 | 2.32 | 150.78 | 349.81
|  | 新建工程 |  |  |  |  | 8272.44
本页小计 | [6 empty] | 20296.35
E.1 分部分项工程项目清单计价表
工程名称：布吉街道办公大楼局部防水修缮工程-装饰工程 |  |  | 标段：布吉街道办公大楼局部防水修缮工程 |  |  | 第 11 页 共 16 页
序号 | 项目编码 | 项目名称 | 项目特征描述 | 计量单位 | 工程量 | 金额（元）
[6 empty] | 综合单价 | 合价 | 其中：材料暂估合价
61 | 010902004012 | 屋面刚性层【屋3】 | 1.50厚C25细石砼保护层,压实抹光,内配∅4@100双向冷轧带肋高强度钢筋网片,@4000设缝,缝内置10厚挤塑聚苯板,上缝嵌填聚氨酯密封胶,深10 2.干铺无纺布一层(200g/m) 3.1.5mm 厚自粘聚合物改性沥青防水卷材(N 类高分子膜) 4.2.0mm 厚自粘聚合物改性沥青防水卷材(N 类高分子膜) 5.2.0厚聚合物水泥防水涂料(I型)(+50g/m2无纺布) 6.15厚1:2聚合物水泥砂浆 7.1:3:6水泥陶粒混凝土,2%坡度,最薄处20 8.铲除现状屋面至钢筋混凝土屋面板,清理干净 9.满足招标文件、设计文件及相关规范要求 | m2 | 13.05 | 486.38 | 6347.26
62 | 010903003004 | 墙面砂浆防水 | 1.泛水处的防水层表面需外挂钢丝网 2.20mm厚聚合物水泥砂浆抹灰保护 | m2 | 2.22 | 190.24 | 422.33
63 | 010902009006 | 附加防水层 | 1.2.0mm 厚自粘聚合物改性沥青防水卷材 2.计算规则:按展开面积计算 3.满足招标文件、设计文件及相关规范要求 | m2 | 5.92 | 74.91 | 443.47
64 | 011404002006 | 天棚喷刷涂料【棚1】 | 1.防水乳胶漆漆三遍(底漆一遍,面漆两遍) 2.2厚柔韧性耐水腻子分遍刮平(共2遍) 3.刷界面处理剂一道 4.现状顶棚乳胶漆及腻子层,清理干净 | m2 | 14.57 | 72.71 | 1059.38
|  | B附楼5层女卫、B附楼4层男卫 |  |  |  |  | 48681.2
|  | 拆除工程 |  |  |  |  | 5714.84
65 | 011203003003 | 拆除块料墙、柱面 | 1.拆除块料墙面 2.拆除厚度:50mm内综合考虑 3.满足招标文件、设计文件及相关规范要求 | m2 | 32.04 | 33.26 | 1065.65
66 | 011102003002 | 拆除块料楼地面 | 1.拆除块料地面 2.拆除厚度:50mm内综合考虑 3.满足招标文件、设计文件及相关规范要求 | m2 | 39 | 34.59 | 1349.01
本页小计 | [6 empty] | 10687.1
E.1 分部分项工程项目清单计价表
工程名称：布吉街道办公大楼局部防水修缮工程-装饰工程 |  |  | 标段：布吉街道办公大楼局部防水修缮工程 |  |  | 第 12 页 共 16 页
序号 | 项目编码 | 项目名称 | 项目特征描述 | 计量单位 | 工程量 | 金额（元）
[6 empty] | 综合单价 | 合价 | 其中：材料暂估合价
67 | 010501002001 | 拆除楼地面垫层 | 1.拆除原蹲坑内回填材料、块料地面及抹灰 2.满足招标文件、设计文件及相关规范要求 | m3 | 2.7 | 440.23 | 1188.62
68 | 011207003001 | 成品隔断拆除 | 1.拆除现状卫生间隔断 2.满足招标文件、设计文件及相关规范要求 | m2 | 39.24 | 9.28 | 364.15
69 | 011302001005 | 平面吊顶天棚拆除 | 1.拆除原有铝扣板板吊顶天棚 2.满足招标文件、设计文件及相关规范要求 | m2 | 39 | 14.34 | 559.26
70 | 010103002006 | 余方弃置 | 1.废弃料品种:余方弃置 2.运距:35KM 3.满足招标文件、设计文件及相关规范要求 | m3 | 7.88 | 150.78 | 1188.15
|  | 新建工程 |  |  |  |  | 42966.36
71 | 011203003004 | 块料墙、柱面【内3】 | 1.10厚150*300厚釉面砖,专用勾缝剂勾缝 2.专用配套瓷砖胶粘剂铺贴 3.3.0厚聚合物水泥防水砂浆 4.15厚1:2聚合物水泥砂浆找平 5.刷专用界面剂一遍 6.铲除原墙面面砖至结构层,并清理干净 7.满足招标文件、设计文件及相关规范要求 | m2 | 32.04 | 221.67 | 7102.31
72 | 011102003003 | 块料楼地面【地1】 | 1.10厚300*300浅灰色防滑地砖地铺实拍平,专用美缝剂勾缝 2.5厚(乳液类)聚合物水泥防水砂浆满浆粘贴 3.1.5厚聚合物水泥防水涂料(Ⅱ型) 4.8厚聚合物水泥砂浆 5.1:3纤维水泥砂浆,坡度1%。最薄处10厚 6.铲除现状面砖至钢筋混凝土楼板,清理干净 7.满足招标文件、设计文件及相关规范要求 | m2 | 24.5 | 347.52 | 8514.24
本页小计 | [6 empty] | 18916.73
E.1 分部分项工程项目清单计价表
工程名称：布吉街道办公大楼局部防水修缮工程-装饰工程 |  |  | 标段：布吉街道办公大楼局部防水修缮工程 |  |  | 第 13 页 共 16 页
序号 | 项目编码 | 项目名称 | 项目特征描述 | 计量单位 | 工程量 | 金额（元）
[6 empty] | 综合单价 | 合价 | 其中：材料暂估合价
73 | 011102003004 | 块料楼地面【蹲坑处】 | 1.10厚300*300浅灰色防滑地砖地铺实拍平,专用美缝剂勾缝 2.1.5厚聚合物水泥防水涂料(Ⅱ型) 3.5厚(乳液类)聚合物水泥防水砂浆满浆粘贴 4.8厚聚合物水泥砂浆 5.40厚C20细石混凝土保护层 6.82mm厚陶粒混凝土垫层 7.15厚1:2水泥砂浆保护层 8.1.5厚聚合物水泥防水涂料,沿墙上翻300 9.20厚1:2.5水泥砂浆找平层 10.现状钢筋混凝土楼板 11.满足招标文件、设计文件及相关规范要求 | m2 | 15 | 509.3 | 7639.5
74 | 011207003003 | 成品隔断 | 1.成品卫生间隔断 2.18mm厚抗倍特板 3.含门、各种五金配件等 4.满足招标文件、设计文件及相关规范要求 | m2 | 39.24 | 317.44 | 12456.35
75 | 011302001006 | 平面吊顶天棚 | 1.卡上600*600*1.0mm铝扣板 2.轻钢龙骨挂好后应基本调平 3.轻钢龙骨应吊挂在吊杆上 4.采用膨胀螺栓固定吊挂杆件 5.现状铝扣板、轻钢龙骨拆除 6.计算规则:按水平投影面积计算 7.满足招标文件、设计文件及相关规范要求 | m2 | 37.56 | 193.13 | 7253.96
|  | 主楼负一层水泵房、配电房渗水修缮平面图、主楼三层 |  |  |  |  | 12491.06
|  | 拆除工程 |  |  |  |  | 716.94
76 | 011404001005 | 墙面喷刷涂料拆除 | 1.拆除墙体乳胶漆面层 2.满足招标文件、设计文件及相关规范要求 | m2 | 46.6 | 8.26 | 384.92
77 | 011403001001 | 抹灰面油漆 | 1.拆除墙体乳胶漆面层及抹灰 2.满足招标文件、设计文件及相关规范要求 | m2 | 18.72 | 12.51 | 234.19
78 | 011203003005 | 块料墙、柱面拆除 | 1.拆除现状块料踢脚线 2.拆除厚度:50mm内综合考虑 3.满足招标文件、设计文件及相关规范要求 | m2 | 0.72 | 33.26 | 23.95
本页小计 | [6 empty] | 27992.87
E.1 分部分项工程项目清单计价表
工程名称：布吉街道办公大楼局部防水修缮工程-装饰工程 |  |  | 标段：布吉街道办公大楼局部防水修缮工程 |  |  | 第 14 页 共 16 页
序号 | 项目编码 | 项目名称 | 项目特征描述 | 计量单位 | 工程量 | 金额（元）
[6 empty] | 综合单价 | 合价 | 其中：材料暂估合价
79 | 010103002007 | 余方弃置 | 1.废弃料品种:余方弃置 2.运距:35KM 3.满足招标文件、设计文件及相关规范要求 | m3 | 0.49 | 150.78 | 73.88
|  | 新建工程 |  |  |  |  | 11774.12
80 | 011404001006 | 墙面喷刷涂料【内1】 | 1.乳胶漆漆三遍(底漆一遍,面漆两遍) 2.2厚柔韧性耐水腻子分遍刮平(共2遍) 3.现状砂浆层,界面剂一道 4.铲除墙面乳胶漆至砂浆层,清理干净 5.满足招标文件、设计文件及相关规范要求 | m2 | 46.6 | 56.84 | 2648.74
81 | 011403001002 | 抹灰面油漆【内2】 | 1.防水乳胶漆漆三遍(底漆一遍,面漆两遍) 2.2厚柔韧性耐水腻子分遍刮平(共2遍) 3.3.0厚聚合物水泥防水砂浆 4.15厚1:2聚合物水泥砂浆找平 5.刷界面处理剂一道 6.铲除原墙面涂料至结构层,并清理干净 7.满足招标文件、设计文件及相关规范要求 | m2 | 18.72 | 162.84 | 3048.36
82 | 011105003003 | 块料踢脚线【踢1】 | 1.10厚100高面砖踢脚线,水泥砂浆擦缝 2.9厚1:2水泥砂浆结合层(内掺建筑胶) 3.3.0厚聚合物水泥防水砂浆 4.9厚1:2聚合物水泥砂浆找平 5.刷专用界面剂一遍 6.铲除原面砖踢脚线至结构层,并清理干净 7.满足招标文件、设计文件及相关规范要求 | m | 7.2 | 25.96 | 186.91
83 | 01B005 | 墙体开裂注浆处理 | 1.墙体开裂采用压力灌浆,堵塞和切断渗漏水通道 2.1.0厚聚合物水泥防水涂料做防水处理 3.具体详见：图号JS-01 4.满足招标文件、设计文件及相关规范要求 | m | 31.4 | 121.83 | 3825.46
84 | 01B003 | 墙体开裂注浆处理 | 1.顶棚开裂采用压力灌浆,堵塞和切断渗漏水通道 2.1.0厚聚合物水泥防水涂料做防水处理 3.具体详见：图号JS-01 4.满足招标文件、设计文件及相关规范要求 | m | 17 | 121.45 | 2064.65
本页小计 | [6 empty] | 11848
E.1 分部分项工程项目清单计价表
工程名称：布吉街道办公大楼局部防水修缮工程-装饰工程 |  |  | 标段：布吉街道办公大楼局部防水修缮工程 |  |  | 第 15 页 共 16 页
序号 | 项目编码 | 项目名称 | 项目特征描述 | 计量单位 | 工程量 | 金额（元）
[6 empty] | 综合单价 | 合价 | 其中：材料暂估合价
|  | 附楼401外墙、附属楼425厨师宿舍外墙、健身房窗台及外墙 |  |  |  |  | 4881.2
|  | 拆除工程 |  |  |  |  | 325.07
85 | 011404001007 | 墙面喷刷涂料拆除 | 1.拆除墙体乳胶漆面层 2.满足招标文件、设计文件及相关规范要求 | m2 | 0.74 | 8.26 | 6.11
86 | 011403001003 | 抹灰面油漆 | 1.拆除墙体乳胶漆面层及抹灰 2.满足招标文件、设计文件及相关规范要求 | m2 | 15.5 | 12.51 | 193.91
87 | 011203003006 | 块料墙、柱面拆除 | 1.拆除块料墙面 2.拆除厚度:50mm内综合考虑 3.满足招标文件、设计文件及相关规范要求 | m2 | 1.22 | 33.26 | 40.58
88 | 011302001007 | 平面吊顶天棚拆除 | 1.拆除原有石膏板吊顶天棚 2.满足招标文件、设计文件及相关规范要求 | m2 | 2 | 14.34 | 28.68
89 | 010103002008 | 余方弃置 | 1.废弃料品种:余方弃置 2.运距:35KM 3.满足招标文件、设计文件及相关规范要求 | m3 | 0.37 | 150.78 | 55.79
|  | 新建工程 |  |  |  |  | 4556.13
90 | 011404001008 | 墙面喷刷涂料【内1】 | 1.乳胶漆漆三遍(底漆一遍,面漆两遍) 2.2厚柔韧性耐水腻子分遍刮平(共2遍) 3.现状砂浆层,界面剂一道 4.铲除墙面乳胶漆至砂浆层,清理干净 | m2 | 0.74 | 56.84 | 42.06
91 | 011403001004 | 抹灰面油漆【内2】 | 1.防水乳胶漆漆三遍(底漆一遍,面漆两遍) 2.2厚柔韧性耐水腻子分遍刮平(共2遍) 3.3.0厚聚合物水泥防水砂浆 4.15厚1:2聚合物水泥砂浆找平 5.刷界面处理剂一道 6.铲除原墙面涂料至结构层,并清理干净 7.满足招标文件、设计文件及相关规范要求 | m2 | 15.5 | 162.84 | 2524.02
92 | 011203003009 | 块料墙、柱面 | 1.新建窗边防水 2.80*80*10厚面砖 3.填充聚合物防水砂浆 4.满足招标文件、设计文件及相关规范要求 | m2 | 1.22 | 356.11 | 434.45
本页小计 | [6 empty] | 3325.6
E.1 分部分项工程项目清单计价表
工程名称：布吉街道办公大楼局部防水修缮工程-装饰工程 |  |  | 标段：布吉街道办公大楼局部防水修缮工程 |  |  | 第 16 页 共 16 页
序号 | 项目编码 | 项目名称 | 项目特征描述 | 计量单位 | 工程量 | 金额（元）
[6 empty] | 综合单价 | 合价 | 其中：材料暂估合价
93 | 011302001008 | 平面吊顶天棚 | 1.刷白色乳胶漆三遍(一底、二面漆) 2.孔眼用腻子填平(防锈),阴、阳角及板接缝处，分别贴铝制封缝带 3.双层9厚轻质不燃板(纸面石膏板),错缝安装; 4.专用自攻螺钉拧牢,中距小于等于200 5.轻钢龙骨挂好后应基本调平 6.采用膨胀螺栓固定吊挂杆件 7.包含成品检修口 8.计算规则:按水平投影面积计算 9.满足招标文件、设计文件及相关规范要求 | m2 | 2 | 290.48 | 580.96
94 | 01B002 | 墙体开裂注浆处理 | 1.墙体开裂采用压力灌浆,堵塞和切断渗漏水通道 2.1.0厚聚合物水泥防水涂料做防水处理 3.具体详见：图号JS-01 4.满足招标文件、设计文件及相关规范要求 | m | 8 | 121.83 | 974.64
本页小计 | [6 empty] | 1555.6
合计 | [6 empty] | 477059.11

## E.2 措施项目清单计价表
E.2 措施项目清单计价表
工程名称：布吉街道办公大楼局部防水修缮工程-装饰工程 |  |  | 标段：布吉街道办公大楼局部防水修缮工程 |  |  | 第 1 页 共 2 页
序号 | 项目编码 | 项目名称 | 工作内容 | 计量单位 | 工程量 | 金额（元）
[6 empty] | 综合单价 | 合价
1 | 1 | 安全文明施工费 |  | 项 | 1 | 14720.53 | 14720.53
1.1 | (1) | 安全文明施工费(按费率计算) |  | 项 | 1 | 12785.08 | 12785.08
1.2 | (2) | 安全文明施工费(按清单列项) |  | 项 | 1
1.2.1 | (2.1) | 装配式钢结构围挡（施工现场与外部环境隔离） |  | 项 | 1
1.2.2 | (2.2) | PVC围挡（施工现场与外部环境隔离） |  | 项 | 1
1.2.3 | (2.3) | 铁马（施工现场与外部环境隔离） |  | 项 | 1
1.2.4 | (2.4) | 水马（施工现场与外部环境隔离） |  | 项 | 1
1.2.5 | (2.5) | 施工废弃物、装修废弃物外运和处置 |  | 项 | 1
1.2.6 | (2.6) | 隔音屏、声屏障 |  | 项 | 1
1.2.7 | (2.7) | 施工区裸土覆盖 |  | 项 | 1
1.2.8 | (2.8) | 施工区临时排水沟 |  | 项 | 1
1.2.9 | (2.9) | 施工区临时集水井（沉砂井） |  | 项 | 1
1.3 | (3) | 产业工人职业训练专项经费 |  | 项 | 1 | 1935.45 | 1935.45
2 | 2 | 履约担保手续费 |  | 项 | 1
3 | 3 | 夜间施工增加费 |  | 项 | 1
4 | 4 | 赶工措施费 |  | 项 | 1
5 | 5 | 冬雨季施工费 |  | 项 | 1
6 | 6 | 已完成工程及设备保护费 |  | 项 | 1
7 | 7 | 地上地下设施及建筑物的临时保护费 |  | 项 | 1
8 | 8 | 二次搬运费 |  | 项 | 1
9 | 9 | 脚手架费 |  | 项 | 1 | 3985.06 | 3985.06
9.1 | 011601001001 | 活动脚手架 | 搭设脚手架、斜道、上料平台，铺设安全网，铺(翻)脚手板，转运、改制、维修维护，拆除、堆放、整理，外运、归库等 | 项 | 1 | 3985.06 | 3985.06
9.1.1 | 020007-3换 | 铝合金平台式活动脚手架 作业高度H(m) H≤6 内墙面装饰 | 平台构件（含滚轮、支架、操作平台板、爬梯、稳定杆以及维护栏杆等）运输、组装、拆卸与整理等。 | 100m2 | 3.4596 | 793.86 | 2746.43
9.1.2 | 020007-5换 | 铝合金平台式活动脚手架 作业高度H(m) H≤6 天棚面装饰 | 平台构件（含滚轮、支架、操作平台板、爬梯、稳定杆以及维护栏杆等）运输、组装、拆卸与整理等。 | 100m2 | 1.0135 | 1222.13 | 1238.63
10 | 10 | 垂直运输机械费 |  | 项 | 1 | 2817.73 | 2817.73
本页小计 | [6 empty] | 21523.32
E.2 措施项目清单计价表
工程名称：布吉街道办公大楼局部防水修缮工程-装饰工程 |  |  | 标段：布吉街道办公大楼局部防水修缮工程 |  |  | 第 2 页 共 2 页
序号 | 项目编码 | 项目名称 | 工作内容 | 计量单位 | 工程量 | 金额（元）
[6 empty] | 综合单价 | 合价
10.1 | 011601002001 | 垂直运输 | 垂直运输机械进出场及安拆，固定装置、基础制作、安装，行走式机械轨道的铺设、拆除，设备运转、使用等 | 项 | 1 | 2817.73 | 2817.73
10.1.1 | 010007-45换 | 电动吊篮式脚手架 搭拆 作业高度H(m) 0＜H≤200.5 ^ (人工*1.15机械*1.15)(单独搭设的装饰工程外脚手架:人工*0.65) | 电动吊篮安装、调整、拆卸，安拆前后的场内运输堆放。 | 台·次 | 1 | 680.01 | 680.01
10.1.2 | 010007-45换 | 电动吊篮式脚手架 搭拆 作业高度H(m) 0＜H≤200.5 ^ (人工*1.15机械*1.15)(单独搭设的装饰工程外脚手架:人工*0.65,电动吊篮式脚手架每次移机费用:人工*0.8) | 电动吊篮安装、调整、拆卸，安拆前后的场内运输堆放。 | 台·次 | 2 | 544.01 | 1088.02
10.1.3 | 010007-47换 | 电动吊篮式脚手架 使用 ^ (人工*1.15机械*1.15)(单独搭设的装饰工程外脚手架:人工*0.65材料*0.65机械*0.65) | 电动吊篮升降使用。 | 台·天 | 5 | 209.94 | 1049.7
11 | 11 | 大型机械设备进出场及安拆费 |  | 项 | 1
12 | 12 | 施工排水、降水费 |  | 项 | 1
13 | 13 | 专业工程措施项目费 |  | 项 | 1
13.1 | 13.1 | 室内空气污染测试 |  | 项 | 1
14 | 14 | 其他 |  | 项 | 1
本页小计
合计 | [6 empty] | 21523.32
注：措施项目清单中的安全文明施工费属于不可竞争项目，其计价应符合本指引及深圳市相关规定。

## E.4 其他项目清单计价表
E.4 其他项目清单计价表
工程名称：布吉街道办公大楼局部防水修缮工程-装饰工程 |  | 标段：布吉街道办公大楼局部防水修缮工程 |  | 第 1 页 共 1 页
序号 | 项目名称 |  | 金额（元） | 备注
1 | 暂列金额 |  | 24929.12 | (分部分项费+措施项目费)*暂列金额费率(5%)
2 | 专业工程暂估价
3 | 计日工
4 | 总承包服务费
5 | 发承包双方约定的其他项目
6 | 材料暂估价 |  |  | 仅统计汇总材料暂估价总金额，材料暂估价应计入清单项目综合单价，不重复计入建安工程费中
合计 |  |  | 24929.12

## E.5 增值税计价表
E.5 增值税计价表
工程名称：布吉街道办公大楼局部防水修缮工程-装饰工程 |  |  | 标段：布吉街道办公大楼局部防水修缮工程 |  | 第 1 页 共 1 页
序号 | 项目名称 | 计算基础说明 |  | 计算基础 | 税率（%） | 金额（元）
1 | 增值税 | 分部分项工程+措施项目+其他项目-专业工程暂估价 |  | 523511.55 | 9 | 47116.04
合 计 | [5 empty] | 47116.04