## Sheet1
13、14楼直饮水机采购项目清单
序号 | 产品名称 | 参数需求 | 单位 | 数量 | 备注
1 | 净水器主机 | 1、采用高精度反渗透过滤系统，过滤等级至少包含：PP+GAC+US+RO+T33，滤芯与整机为同一品牌； 2、额定电压：220V/50Hz，额定功率：100W-200W； 3、整机机身采用钣金材质，防指纹，不易褪色； 4、具备双RO膜双泵，有效去除水中细菌、微生物、重金属等有害物质；防触电保护类型高于I类； 5、整机必须有《涉及饮用水卫生安全产品卫生许可批件》； 6、额定总净水量≥16000L，RO通量≥1200G，净水流量≥180L/h；内置于压力桶≥5G； 7、根据GB34914—2021《净水机水效限定值及水效等级》标准,水效等级不低于1级； 8、具有源水压力、工作压力、源水TDS、纯水TDS、滤芯使用寿命等显示； 9、具有回流技术，抑菌保鲜，可接循环回路； 10、出水水质：符合《生活饮用水水质处理器卫生安全与功能评价规范—反渗透处理装置》（2001）的要求。 | 台 | 2 | 1、本项目管路已提前预埋； 2、参考品牌：为保证饮水安全，须提供国产一线品牌产品，如沁园、安吉尔、美的等，供应商报价可以选用质量等同或优于以上品牌的其他产品；
2 | 立式直饮水机 | 1、具有童锁保护；防触电保护为1类；额定电压：220V～50Hz，； 2、出水类型：两龙头，一个热水一个冷水；热水具有童锁保护，冷水可以根据饮水需求切换为常温水； 3、鲜明多彩的功能界面，9寸交互大屏，集成显示各种饮品出水键、用户所需水量、水温状态、童锁开关，UV杀菌状态； 4、整机机身采用ABS+钣金材质，防指纹，不易褪色； 5、整机必须有《涉及饮用水卫生安全产品卫生许可批件》； 6、使用UVCLED杀菌，保障水质安全 7、产品符合GB4706.19-2024《家用和类似用途电器的安全液体加热器的特殊要求》； 8、产品具有CCC认证； 9、具有卫生部门颁发的产品卫生许可批件； 10、卫生安全：所投产品涉水部件(PE塑料软管（PE管）、电磁阀、水龙头、压力桶、PP水罐（水箱）、硅胶管)具有符合GB4806.7-2016或GB4806.9-2016或GB4806.11-2016食品安全国家标准的检验/检测报告。 | 台 | 2
3 | 壁挂式直饮水机 | 1、具有童锁保护；防触电保护为1类；额定电压：220V～50Hz； 2、加热方式：速热；制热能力：≥90℃ ≥20L/h ；出水速度≥0.55L/min；流量偏差≤±15% 3、鲜明多彩的功能界面，9寸交互大屏，集成显示各种饮品出水键、用户所需水量、水温状态、童锁开关，UV杀菌状态； 4、定量取水，满足不同取水量需求（水量可调档位150ml、250ml、500ml、750ml）； 5、满足不同温度需求；有对应不同饮品适宜温度的出水按键，100℃档，85℃档，70℃档，60℃档，50℃档，取水时，不同温度有不同对应颜色的高亮条； 6、使用UVCLED杀菌，保障水质安全； 7、产品符合GB4706.19-2024《家用和类似用途电器的安全液体加热器的特殊要求》； 8、产品具有CCC认证； 9、具有卫生部门颁发的产品卫生许可批件； 10、具有食品接触安全产品认证证书。 | 台 | 30