## 表 03 单项工程招标控制价汇总表
单项工程招标控制价汇总表
工程名称：海科兴一期停车场慢充桩安装工程 |  |  |  | 第 1 页 共 1 页
序号 | 单项工程名称 | 金额(元) | 其中
|  |  | 材料设备 暂估价(元) | 安全文明施工措施费(元) | 规费(元)
1 | 海科兴一期停车场慢充桩安装工程 | 84076.71 |  | 1608.7
合 计 |  | 84076.71 |  | 1608.7
注：本表适用于单项工程招标控制价或投标价的汇总。

## 表 04 单位工程招标控制价汇总表
单位工程招标控制价汇总表
工程名称：海科兴一期停车场慢充桩安装工程 |  | 标段：海科兴一期停车场慢充桩安装工程 |  | 第 1 页 共 1 页
序号 | 汇 总 内 容 |  | 金额(元) | 其中： 材料设备暂估价 (元)
1 | 分部分项工程 |  | 75525.9
2 | 措施项目 |  | 1608.7
2.1 | 安全文明施工 |  | 1608.7
2.1.1 | 安全文明施工费（按费率计算） |  | 1306.6
2.1.2 | 安全文明施工费（按清单列项）
2.1.3 | 产业工人职业训练专项经费 |  | 302.1
2.2 | 其他措施项目费
3 | 其他项目
3.1 | 暂列金额
3.2 | 专业工程暂估价
3.3 | 计日工
3.4 | 总承包服务费
4 | 增值税 |  | 6942.11
含税建安工程造价=5+6 |  |  | 84076.71
注：本表适用于单位工程招标控制价或投标价的汇总，如无单位工程划分，单项工程也使用本表汇总。

## 表 08A 分部分项工程量清单与计价表
分部分项工程量清单与计价表 （适用于工程量清单计价）
工程名称：海科兴一期停车场慢充桩安装工程 |  |  | 标段：海科兴一期停车场慢充桩安装工程 |  |  | 第 1 页 共 1 页
序号 | 项目编码 | 项目名称 | 项目特征描述 | 计量单位 | 工程量 | 金额(元)
[6 empty] | 综合单价 | 合价 | 材料设备暂估合价
整个工程
1 | 030402011001 | 成套配电箱 | 1.名称:配电箱 2.规格:160A/3P空开1个，多功能电子电能表1个（带互感器），16A/2P空开13个 | 台 | 2 | 6243.26 | 12486.52
2 | 030405016001 | 充电桩 | 1.名称:充电桩 2.规格:7KW 3.安装方式:壁挂 | 台 | 24 | 1665.5 | 39972
3 | 030412002001 | 线槽 | 1.名称:镀锌线槽 2.规格:60*40*1.0 | m | 32.99 | 32.03 | 1056.67
4 | 030412002002 | 线槽 | 1.名称:镀锌线槽 2.规格:120*80*1.0 | m | 49.9 | 47.21 | 2355.78
5 | 030412002003 | 线槽 | 1.名称:镀锌线槽 2.规格:200*80*1.0 | m | 44.76 | 61.2 | 2739.31
6 | 030409001001 | 电力电缆 | 1.名称:电缆 2.规格:ZCYJHLV-0.6/1.0-3*6mm2 | m | 408.42 | 7.93 | 3238.77
7 | 030409001002 | 电力电缆 | 1.名称:电缆 2.规格:ZCYJV-0.6/1.0-3*70+2*35mm2 | m | 140.25 | 62.37 | 8747.39
8 | 030409003001 | 电力电缆头 | 1.名称:压铜端子终端头 2.规格:1KV-3*6 | 个 | 48 | 6.06 | 290.88
9 | 030409003002 | 电力电缆头 | 1.名称:热缩式电缆终端头 2.规格:1KV-3*70+2*35 | 个 | 4 | 262.76 | 1051.04
10 | 040307006001 | 支架制作 | 1.名称:电缆桥架支架制作及安装 2.规格:角钢支架 L40*4、含刷油（喷漆） | KG | 92.06 | 19.3 | 1776.76
11 | 030416006003 | 配电箱系统调试 | 1.名称:交流供电系统调试 2.1kV以下 | 系统 | 2 | 905.39 | 1810.78
|  | 分部小计 |  |  |  |  | 75525.9
本页小计 | [6 empty] | 75525.9
合 计 | [6 empty] | 75525.9

## 表 10 措施项目清单与计价汇总表
措施项目清单与计价汇总表
工程名称：海科兴一期停车场慢充桩安装工程 |  | 标段：海科兴一期停车场慢充桩安装工程 |  | 第 1 页 共 1 页
序号 | 项 目 名 称 |  | 金额(元)
1 | 安全文明施工费 |  | 1608.7
1.1 | 安全文明施工费(按费率计算) |  | 1306.6
1.2 | 安全文明施工费(按清单列项)
1.2.1 | 装配式钢结构围挡（施工现场与外部环境隔离）
1.2.2 | PVC围挡（施工现场与外部环境隔离）
1.2.3 | 铁马（施工现场与外部环境隔离）
1.2.4 | 水马（施工现场与外部环境隔离）
1.2.5 | 施工废弃物、装修废弃物外运和处置
1.2.6 | 隔音屏、声屏障
1.2.7 | 施工区裸土覆盖
1.2.8 | 施工区临时排水沟
1.2.9 | 施工区临时集水井（沉砂井）
1.3 | 产业工人职业训练专项经费 |  | 302.1
2 | 履约担保手续费
3 | 夜间施工增加费
4 | 赶工措施费
5 | 冬雨季施工费
6 | 已完成工程及设备保护费
7 | 地上地下设施及建筑物的临时保护费
8 | 二次搬运费
9 | 脚手架费
10 | 垂直运输机械费
11 | 大型机械设备进出场及安拆费
12 | 施工排水、降水费
13 | 专业工程措施项目费
13.1 | 组装平台
13.2 | 设备、管道施工的防冻和焊接保护措施
13.3 | 压力容器和高压管道的检验
13.4 | 焦炉施工大棚
13.5 | 焦炉供炉、热态工程
13.6 | 管道安装后的充气保护措施
13.7 | 隧道内施工的通风、供水、供电、供气照明及通讯设施
13.8 | 长输管道施工措施
13.9 | 格架式抱杆
14 | 其他
合 计 |  |  | 1608.7
注：专业工程措施项目费可根据工程实际在本表中补充。

## 表 10-1 措施项目清单与计价表(一)
措施项目清单与计价表(一) (适用于工程量清单计价)
工程名称：海科兴一期停车场慢充桩安装工程 |  |  | 标段：海科兴一期停车场慢充桩安装工程 |  | 第 1 页 共 1 页
序号 | 项目编码 | 项目名称 | 项目特征描述 | 计量 单位 | 工程量 | 金额（元）
[6 empty] | 综合单价 | 合价
本页小计
合 计
注：本表适用于以综合单价形式计价的措施项目。

## 表 14 规费、应纳税费项目清单与计价表
规费、应纳税费项目清单与计价表
工程名称：海科兴一期停车场慢充桩安装工程 |  | 标段：海科兴一期停车场慢充桩安装工程 | 第 1 页 共 1 页
序号 | 项目名称 | 计算基础 | 费率(%) | 金额(元)
1 | 增值税 | 分部分项工程+措施项目+其他项目-专业工程暂估价 | 9 | 6942.11
合 计 |  |  |  | 6942.11