## D.2 单位工程最高投标限价汇总表
D.2 单位工程最高投标限价汇总表
工程名称：龙岗大道（木棉湾地铁站段）防爬网工程 |  | 标段：龙岗大道（木棉湾地铁站段）防爬网工程 |  | 第 1 页 共 1 页
序号 | 汇总内容 |  | 金额 （元） | 其中： 材料暂估价 （元）
1 | 分部分项工程 |  | 413700.21
2 | 措施项目 |  | 40346.56
2.1 | 安全文明施工 |  | 37709.02
2.1.1 | 安全文明施工费（按费率计算） |  | 7563.67
2.1.2 | 安全文明施工费（按清单列项） |  | 28480
2.1.3 | 产业工人职业训练专项经费 |  | 1665.35
2.2 | 其他措施项目费 |  | 2637.54
3 | 其他项目 |  | 22702.34
3.1 | 暂列金额 |  | 22702.34
3.2 | 专业工程暂估价
3.3 | 计日工
3.4 | 总承包服务费
4 | 增值税 |  | 42907.42
合计 |  |  | 519656.53
注：专业工程暂估价为已含税价格，在计算增值税计算基础时不应包含专业工程暂估价金额。

## E.1 分部分项工程项目清单计价表
E.1 分部分项工程项目清单计价表
工程名称：龙岗大道（木棉湾地铁站段）防爬网工程 |  |  | 标段：龙岗大道（木棉湾地铁站段）防爬网工程 |  |  | 第 1 页 共 1 页
序号 | 项目编码 | 项目名称 | 项目特征描述 | 计量单位 | 工程量 | 金额（元）
[6 empty] | 综合单价 | 合价 | 其中：材料暂估合价
|  | 整个工程 |  |  |  |  | 413700.21
1 | 040205B001001 | 拆除现状绿色防爬网（2.0m高） | 1.内容:拆除现状绿色防爬网（2.0m高） 2.立柱材质:60*60*3 3.边框材质:20*10*1.5 4.网面材质:φ6冷拔钢丝 5.考虑残值回收 6.符合设计图纸及国家、行业相关规范、标准规定 | m2 | 2489 | 13.63 | 33925.07
2 | 040205B001003 | 新建防爬网（1.8m高） | 1.立柱材质:60*60*5镀锌钢方通，喷灰色氟碳漆 2.边框材质:40*40*3镀锌钢，喷灰色氟碳漆 3.网面材质:φ3镀锌圆钢，与边框满焊连接，喷灰色氟碳漆 4.基础:C25混凝土基础500*500*700 5.其他:M12对拉螺栓，上下端固定立柱，喷灰色氟碳漆 6.含挖、填、运 7.含模板 8.符合设计图纸及国家、行业相关规范、标准规定 | m2 | 1455.2 | 249.63 | 363261.58
3 | 040205003001 | 标志牌 | 1.类型:“严禁横穿马路”警示牌 2.材质、规格尺寸:LF2铝，600*800*3 3.符合设计图纸及国家、行业相关规范、标准规定 | 块 | 4 | 297.79 | 1191.16
4 | 050103015001 | 铺种草皮 | 1.草皮种类:修补大叶油草0.5m宽 2.铺种方式:300*300满铺 3.养护期:3个月 4.符合设计图纸及国家、行业相关规范、标准规定 | m2 | 428 | 32.17 | 13768.76
5 | 050101003001 | 种植土回(换)填 | 1.回填种植土厚度:平均深度0.1m 2.符合设计图纸及国家、行业相关规范、标准规定 | m3 | 42.8 | 36.3 | 1553.64
本页小计 | [6 empty] | 413700.21
合计 | [6 empty] | 413700.21

## E.2 措施项目清单计价表
E.2 措施项目清单计价表
工程名称：龙岗大道（木棉湾地铁站段）防爬网工程 |  |  | 标段：龙岗大道（木棉湾地铁站段）防爬网工程 |  |  | 第 1 页 共 2 页
序号 | 项目编码 | 项目名称 | 工作内容 | 计量单位 | 工程量 | 金额（元）
[6 empty] | 综合单价 | 合价
1 | 1 | 安全文明施工费 |  | 项 | 1 | 37709.02 | 37709.02
1.1 | (1) | 安全文明施工费(按费率计算) |  | 项 | 1 | 7563.67 | 7563.67
1.2 | (2) | 安全文明施工费(按清单列项) |  | 项 | 1 | 28480 | 28480
1.2.1 | (2.1) | 装配式钢结构围挡（施工现场与外部环境隔离） |  | 项 | 1
1.2.2 | (2.2) | PVC围挡（施工现场与外部环境隔离） |  | 项 | 1
1.2.3 | (2.3) | 铁马（施工现场与外部环境隔离） |  | 项 | 1 | 28480 | 28480
1.2.3.1 | 04A003001 | 铁马（施工现场与外部环境隔离） | 1.土石方开挖、外运、回填 2.基础制作、安装、拆除 3.铁马、喷淋、灯具及配管配线等制作、安装、维护、拆除、运输等 | 项 | 1 | 28480 | 28480
1.2.3.1.1 | 120008-24换 | 钢围栏（铁马）、水马围挡安拆 ^ 铁马 | 材料运输、安装、维护、拆除。 | m | 100 | 31.96 | 3196
1.2.3.1.2 | 120008-24换 | 钢围栏（铁马）、水马围挡安拆 ^ (围挡增加费:人工*1.3) | 材料运输、安装、维护、拆除。 | m | 1200 | 21.07 | 25284
1.2.4 | (2.4) | 水马（施工现场与外部环境隔离） |  | 项 | 1
1.2.5 | (2.5) | 施工废弃物、装修废弃物外运和处置 |  | 项 | 1
1.2.6 | (2.6) | 隔音屏、声屏障 |  | 项 | 1
1.2.7 | (2.7) | 施工区裸土覆盖 |  | 项 | 1
1.2.8 | (2.8) | 施工区临时排水沟 |  | 项 | 1
1.2.9 | (2.9) | 施工区临时集水井（沉砂井） |  | 项 | 1
1.3 | (3) | 产业工人职业训练专项经费 |  | 项 | 1 | 1665.35 | 1665.35
2 | 2 | 履约担保手续费 |  | 项 | 1
3 | 3 | 夜间施工增加费 |  | 项 | 1
4 | 4 | 赶工措施费 |  | 项 | 1
5 | 5 | 冬雨季施工费 |  | 项 | 1
6 | 6 | 已完成工程及设备保护费 |  | 项 | 1
7 | 7 | 地上地下设施及建筑物的临时保护费 |  | 项 | 1
8 | 8 | 二次搬运费 |  | 项 | 1
9 | 9 | 脚手架费 |  | 项 | 1
10 | 10 | 垂直运输机械费 |  | 项 | 1
11 | 11 | 大型机械设备进出场及安拆费 |  | 项 | 1 | 2637.54 | 2637.54
本页小计 | [6 empty] | 40346.56
E.2 措施项目清单计价表
工程名称：龙岗大道（木棉湾地铁站段）防爬网工程 |  |  | 标段：龙岗大道（木棉湾地铁站段）防爬网工程 |  |  | 第 2 页 共 2 页
序号 | 项目编码 | 项目名称 | 工作内容 | 计量单位 | 工程量 | 金额（元）
[6 empty] | 综合单价 | 合价
11.1 | 011601003001 | 大型机械设备进出场及安拆 | 除垂直运输机械以外的大型机械安装、检测、试运转和拆卸，运进、运出施工现场的装卸和运输，轨道、固定装置的安装和拆除等 | 项 | 1 | 2637.54 | 2637.54
11.1.1 | C16001600 | 履带式挖掘机 斗容量C(m3) C≤1 |  | 台·次 | 1 | 2637.54 | 2637.54
12 | 12 | 施工排水、降水费 |  | 项 | 1
13 | 13 | 专业工程措施项目费 |  | 项 | 1
13.1 | 13.1 | 围堰 |  | 项 | 1
13.2 | 13.2 | 筑岛 |  | 项 | 1
13.3 | 13.3 | 便道 |  | 项 | 1
13.4 | 13.4 | 便桥 |  | 项 | 1
13.5 | 13.5 | 洞内施工的通风、供水、供气、供电、照明及通讯设施 |  | 项 | 1
13.6 | 13.6 | 驳岸块石清理 |  | 项 | 1
13.7 | 13.7 | 地下管线交叉处理 |  | 项 | 1
13.8 | 13.8 | 行车、行人干扰增加 |  | 项 | 1
13.9 | 13.9 | 轨道交通工程路桥 |  | 项 | 1
13.10 | 13.10 | 市政基础设施施工监测、监控、保护 |  | 项 | 1
14 | 14 | 其他 |  | 项 | 1
本页小计
合计 | [6 empty] | 40346.56
注：措施项目清单中的安全文明施工费属于不可竞争项目，其计价应符合本指引及深圳市相关规定。

## E.4 其他项目清单计价表
E.4 其他项目清单计价表
工程名称：龙岗大道（木棉湾地铁站段）防爬网工程 |  | 标段：龙岗大道（木棉湾地铁站段）防爬网工程 |  | 第 1 页 共 1 页
序号 | 项目名称 |  | 金额（元） | 备注
1 | 暂列金额 |  | 22702.34 | (分部分项费+措施项目费)*暂列金额费率(5%)
2 | 专业工程暂估价
3 | 计日工
4 | 总承包服务费
5 | 发承包双方约定的其他项目
6 | 材料暂估价 |  |  | 仅统计汇总材料暂估价总金额，材料暂估价应计入清单项目综合单价，不重复计入建安工程费中
合计 |  |  | 22702.34

## E.5 增值税计价表
E.5 增值税计价表
工程名称：龙岗大道（木棉湾地铁站段）防爬网工程 |  |  | 标段：龙岗大道（木棉湾地铁站段）防爬网工程 |  | 第 1 页 共 1 页
序号 | 项目名称 | 计算基础说明 |  | 计算基础 | 税率（%） | 金额（元）
1 | 增值税 | 分部分项工程+措施项目+其他项目-专业工程暂估价 |  | 476749.11 | 9 | 42907.42
合 计 | [5 empty] | 42907.42

## E.7 暂列金额明细表
E.7 暂列金额明细表
工程名称：龙岗大道（木棉湾地铁站段）防爬网工程 |  | 标段：龙岗大道（木棉湾地铁站段）防爬网工程 |  | 第 1 页 共 1 页
序号 | 项目名称 | 计量单位 | 暂列金额（元） | 备注
1 | 暂列金额 | 项 | 22702.34 | (分部分项费+措施项目费)*暂列金额费率(5%)
合计 |  |  | 22702.34

## E.10 总承包服务费计价表
E.10 总承包服务费计价表
工程名称：龙岗大道（木棉湾地铁站段）防爬网工程 |  | 标段：龙岗大道（木棉湾地铁站段）防爬网工程 |  |  | 第 1 页 共 1 页
序号 | 项目名称 | 计算基础 | 费率（%） | 金额（元） | 备注
1 | 总承包服务费
1.1 | 总包管理服务费 |  | 2.5 |  | 分包工程含税建安工程造价*总包管理服务费费率(1.5~3.5%)
1.2 | 发包人供应材料保管费 |  | 1.5 |  | 不包含进项税额的材料价值*发包人供应材料保管费费率(1~2%)
1.3 | 发包人供应设备保管费 |  | 1 |  | 不包含进项税额的设备价值*发包人供应设备保管费费率(0.5~1.5%)
本页小计 |  |  |  |  | -
合 计 |  |  |  |  | -