## D.2 单位工程最高投标限价汇总表
D.2 单位工程最高投标限价汇总表
工程名称：万隆苑A栋周边环境提升工程 |  | 标段：布吉街道2026年第四批社区“民生微实事·大盆菜”项目—万隆苑A栋周边环境提升工程等2个绿化类项目 |  | 第 1 页 共 1 页
序号 | 汇总内容 |  | 金额 （元） | 其中： 材料暂估价 （元）
1 | 分部分项工程 |  | 216173.16
1.1 | 拆除工程 |  | 12525.77
1.2 | 园路工程 |  | 53731.03
1.3 | 矮墙LT-1.02-4 |  | 10573.4
1.4 | 坐凳LT-1.01-9 |  | 3821.86
1.5 | 现状挡土墙修复LT-1.02-3 |  | 640.41
1.6 | 电气工程 |  | 3483.48
1.7 | 绿化工程 |  | 131397.21
2 | 措施项目 |  | 8605.08
2.1 | 安全文明施工 |  | 8414.78
2.1.1 | 安全文明施工费（按费率计算） |  | 4610.93
2.1.2 | 安全文明施工费（按清单列项） |  | 2939.16
2.1.3 | 产业工人职业训练专项经费 |  | 864.69
2.2 | 其他措施项目费 |  | 190.3
3 | 其他项目 |  | 64987.82
3.1 | 暂列金额 |  | 22477.82
3.2 | 专业工程暂估价 |  | 42510
3.3 | 计日工
3.4 | 总承包服务费
4 | 增值税 |  | 22253.05
合计 |  |  | 312019.11
注：专业工程暂估价为已含税价格，在计算增值税计算基础时不应包含专业工程暂估价金额。

## E.1 分部分项工程项目清单计价表
E.1 分部分项工程项目清单计价表
工程名称：万隆苑A栋周边环境提升工程 |  |  | 标段：布吉街道2026年第四批社区“民生微实事·大盆菜”项目—万隆苑A栋周边环境提升工程等2个绿化类项目 |  |  | 第 1 页 共 7 页
序号 | 项目编码 | 项目名称 | 项目特征描述 | 计量单位 | 工程量 | 金额（元）
[6 empty] | 综合单价 | 合价 | 其中：材料暂估合价
|  | 拆除工程 |  |  |  |  | 12525.77
1 | 050101002001 | 植被清理 | 1.植物种类:原有植被 2.清理深度暂按150mm考虑 3.其他未说明事项详见设计图纸、相关规范及招标文件 | m2 | 614 | 18.64 | 11444.96
2 | 041001005001 | 拆除侧、平(缘)石 | 1.材质:600*300*150烧面芝麻灰立道牙 2.其他未说明事项详见设计图纸、相关规范及招标文件 | m | 47 | 9.46 | 444.62
3 | 011201001001 | 铲除墙、柱面一般抹灰 | 1.铲除现状挡土墙面层涂料及20厚水泥砂浆 2.其他未说明事项详见设计图纸、相关规范及招标文件 | m2 | 14.74 | 12.51 | 184.4
4 | 011102001001 | 拆除石材楼地面 | 1.拆除原有地面铺装50厚石材，30厚水泥砂浆结合层 2.其他未说明事项详见设计图纸、相关规范及招标文件 | m2 | 1.2 | 41.25 | 49.5
5 | 010103002001 | 余方弃置 | 1.土石类别:建筑废料 2.运距:综合考虑 3.其他未说明事项详见设计图纸、相关规范及招标文件 | m3 | 4.83 | 83.29 | 402.29
|  | 园路工程 |  |  |  |  | 53731.03
6 | 011102B001001 | 室外石铺贴 | 1.找平层厚度、材料种类及强度等级:150厚级配碎石垫层+100厚C20混凝土垫层 2.结合层厚度、材料种类及强度等级:30厚1:3干硬性水泥砂浆 3.面层材料品种、规格:600*300*50厚荔枝面芝麻灰 4.其他未说明事项详见设计图纸、相关规范及招标文件 | m2 | 92.09 | 363.46 | 33471.03
7 | 011102B001003 | 室外石铺贴-台阶 | 1.找平层厚度、材料种类及强度等级:150厚级配碎石垫层+C20混凝土（最薄处为100mm） 2.结合层厚度、材料种类及强度等级:30厚1:3干硬性水泥砂浆 3.面层材料品种、规格:500*300*50厚荔枝面芝麻灰（踏面）/500*100*30厚荔枝面芝麻灰（踢面） 4.其他未说明事项详见设计图纸、相关规范及招标文件 | m2 | 4.05 | 607.86 | 2461.83
本页小计 | [6 empty] | 48458.63
E.1 分部分项工程项目清单计价表
工程名称：万隆苑A栋周边环境提升工程 |  |  | 标段：布吉街道2026年第四批社区“民生微实事·大盆菜”项目—万隆苑A栋周边环境提升工程等2个绿化类项目 |  |  | 第 2 页 共 7 页
序号 | 项目编码 | 项目名称 | 项目特征描述 | 计量单位 | 工程量 | 金额（元）
[6 empty] | 综合单价 | 合价 | 其中：材料暂估合价
8 | 050201009001 | 植草砖(格)地面 | 1.400x200x80厚8字形灰色植草砖内填种植土嵌草 2.30厚中粗沙 3.150厚级配碎石垫层 4.素土夯实，夯实系数≥93% 5.其他未说明事项详见设计图纸、相关规范及招标文件 | m2 | 63 | 136.9 | 8624.7
9 | 040204004001 | 安砌侧(平、缘)石 | 1.材料品种、规格:600*300*150厚烧面芝麻灰立道牙 2.基座尺寸、混凝土强度等级:C20混凝土基座 3.其他未说明事项详见设计图纸、相关规范及招标文件 | m | 46.58 | 196.94 | 9173.47
|  | 矮墙LT-1.02-4 |  |  |  |  | 10573.4
10 | 010101B001001 | 挖一般土方 | 1.土类别:综合考虑 2.开挖深度:综合考虑 3.其他未说明事项详见设计图纸、相关规范及招标文件 | m3 | 24.71 | 5.5 | 135.91
11 | 010102007001 | 回填方 | 1.材料品种:原土回填 2.其他未说明事项详见设计图纸、相关规范及招标文件 | m3 | 19.1 | 26.52 | 506.53
12 | 010103002002 | 余方弃置 | 1.土石类别:废弃土方 2.运距:综合考虑 3.其他未说明事项详见设计图纸、相关规范及招标文件 | m3 | 5.61 | 83.29 | 467.26
13 | 040202010001 | 碎石 | 1.石料规格:级配碎石 2.厚度:100mm 3.其他未说明事项详见设计图纸、相关规范及招标文件 | m2 | 7.95 | 25.84 | 205.43
14 | 040202016001 | 水泥混凝土基层 | 1.混凝土强度等级:C20 2.厚度:100mm 3.其他未说明事项详见设计图纸、相关规范及招标文件 | m2 | 7.95 | 59.71 | 474.69
15 | 010401001001 | 砖基础 | 1.砖品种、规格、强度等级:普通混凝土实心砖 240×115×53（10.0MPa） 2.砂浆强度等级:湿拌砌筑砂浆 M7.5 3.其他未说明事项详见设计图纸、相关规范及招标文件 | m3 | 4.02 | 775.71 | 3118.35
16 | 011201001002 | 墙、柱面一般抹灰 | 1.基层类型、部位:挡土矮墙 2.各层厚度、材料种类及强度等级:30厚1:2.5水泥砂浆 3.其他未说明事项详见设计图纸、相关规范及招标文件 | m2 | 11.36 | 78.14 | 887.67
本页小计 | [6 empty] | 23594.01
E.1 分部分项工程项目清单计价表
工程名称：万隆苑A栋周边环境提升工程 |  |  | 标段：布吉街道2026年第四批社区“民生微实事·大盆菜”项目—万隆苑A栋周边环境提升工程等2个绿化类项目 |  |  | 第 3 页 共 7 页
序号 | 项目编码 | 项目名称 | 项目特征描述 | 计量单位 | 工程量 | 金额（元）
[6 empty] | 综合单价 | 合价 | 其中：材料暂估合价
17 | 011403001001 | 抹灰面油漆 | 1.腻子种类:外墙专用腻子 2.刮腻子遍数:二遍 3.防护材料种类:抗碱封闭底漆一遍 4.油漆品种、刷漆遍数:灰色乳胶漆二遍 5.其他未说明事项详见设计图纸、相关规范及招标文件 | m2 | 11.36 | 72.86 | 827.69
18 | 040205013001 | 隔离护栏 | 1.类型:港式路侧隔离护栏（2016款） H=1.1m 2.所有钢结构热镀锌处理，镀锌不低于600g/m2，平均厚度85um 3.其他未说明事项详见设计图纸、相关规范及招标文件 | m | 14.2 | 278.16 | 3949.87
|  | 坐凳LT-1.01-9 |  |  |  |  | 3821.86
19 | 010101B001002 | 挖一般土方 | 1.土类别:综合考虑 2.开挖深度:综合考虑 3.其他未说明事项详见设计图纸、相关规范及招标文件 | m3 | 3.17 | 5.5 | 17.44
20 | 010102007002 | 回填方 | 1.材料品种:原土回填 2.其他未说明事项详见设计图纸、相关规范及招标文件 | m3 | 19.1 | 26.52 | 506.53
21 | 010103002003 | 余方弃置 | 1.土石类别:废弃土方 2.运距:综合考虑 3.其他未说明事项详见设计图纸、相关规范及招标文件 | m3 | 5.61 | 83.29 | 467.26
22 | 040202010002 | 碎石 | 1.石料规格:级配碎石 2.厚度:100mm 3.其他未说明事项详见设计图纸、相关规范及招标文件 | m2 | 3.46 | 25.84 | 89.41
23 | 040202016002 | 水泥混凝土基层 | 1.混凝土强度等级:C20 2.厚度:100mm 3.其他未说明事项详见设计图纸、相关规范及招标文件 | m2 | 3.46 | 59.71 | 206.6
24 | 010401001003 | 砖基础 | 1.砖品种、规格、强度等级:普通混凝土实心砖 240×115×53（10.0MPa） 2.砂浆强度等级:湿拌砌筑砂浆 M7.5 3.其他未说明事项详见设计图纸、相关规范及招标文件 | m3 | 1.41 | 775.71 | 1093.75
25 | 020510004001 | 坐凳面 | 1.面层材料品种、规格:600x500x50厚光面芝麻灰 2.安装方式:20厚1:2.5水泥砂浆 3.加工要求:斜切 10×10mm 倒角 4.其他未说明事项详见设计图纸、相关规范及招标文件 | m2 | 2.4 | 287.71 | 690.5
本页小计 | [6 empty] | 7849.05
E.1 分部分项工程项目清单计价表
工程名称：万隆苑A栋周边环境提升工程 |  |  | 标段：布吉街道2026年第四批社区“民生微实事·大盆菜”项目—万隆苑A栋周边环境提升工程等2个绿化类项目 |  |  | 第 4 页 共 7 页
序号 | 项目编码 | 项目名称 | 项目特征描述 | 计量单位 | 工程量 | 金额（元）
[6 empty] | 综合单价 | 合价 | 其中：材料暂估合价
26 | 011203001001 | 坐凳贴面石材 | 1.安装方式:20厚1:2.5水泥砂浆粘贴 2.面层材料品种、规格:600*400*30厚光面芝麻灰 3.其他未说明事项详见设计图纸、相关规范及招标文件 | m2 | 3.84 | 195.41 | 750.37
|  | 现状挡土墙修复LT-1.02-3 |  |  |  |  | 640.41
27 | 011201001003 | 墙、柱面一般抹灰 | 1.基层类型、部位:挡土矮墙 2.各层厚度、材料种类及强度等级:30厚1:2.5水泥砂浆 3.其他未说明事项详见设计图纸、相关规范及招标文件 | m2 | 2.94 | 78.14 | 229.73
28 | 011403001003 | 抹灰面油漆 | 1.腻子种类:外墙专用腻子 2.刮腻子遍数:二遍 3.防护材料种类:抗碱封闭底漆一遍 4.油漆品种、刷漆遍数:灰色乳胶漆二遍 5.其他未说明事项详见设计图纸、相关规范及招标文件 | m2 | 2.94 | 72.86 | 214.21
29 | 011108007001 | 大盆菜标志牌 | 1.样式、材质、规格:600*800*3.0mm厚，LF2铝 2.标识牌由专业厂家二次深化设计制作 3.标识牌采用背咬粘+不锈钢铆钉固定 4.其他未说明事项详见设计图纸、相关规范及招标文件 | 块 | 1 | 196.47 | 196.47
|  | 电气工程 |  |  |  |  | 3483.48
30 | 010502001001 | 独立基础 | 1.混凝土种类:普通预拌混凝土 2.混凝土强度等级:C20 3.其他未说明事项详见设计图纸、相关规范及招标文件 | m3 | 0.31 | 531.63 | 164.81
31 | 050306003001 | 草坪灯 | 1.名称:草坪灯 2.规格:灯杆(高度不大于0.8米) 、18W LED灯 暖黄色光源 色温3200K 3.其他未说明事项详见设计图纸、相关规范及招标文件 | 套 | 6 | 268.27 | 1609.62
32 | 030409001001 | 电力电缆 | 1.名称:电力电缆 2.规格:YJV 3*4 3.材质:铜芯 4.其他未说明事项详见设计图纸、相关规范及招标文件 | m | 43.3 | 20.61 | 892.41
本页小计 | [6 empty] | 4057.62
E.1 分部分项工程项目清单计价表
工程名称：万隆苑A栋周边环境提升工程 |  |  | 标段：布吉街道2026年第四批社区“民生微实事·大盆菜”项目—万隆苑A栋周边环境提升工程等2个绿化类项目 |  |  | 第 5 页 共 7 页
序号 | 项目编码 | 项目名称 | 项目特征描述 | 计量单位 | 工程量 | 金额（元）
[6 empty] | 综合单价 | 合价 | 其中：材料暂估合价
33 | 030412001001 | 配管 | 1.名称:配管 2.材质:PVC25 3.规格:埋地 4.其他未说明事项详见设计图纸、相关规范及招标文件 | m | 43.3 | 18.86 | 816.64
|  | 绿化工程 |  |  |  |  | 131397.21
34 | 050105B001001 | 苗木修剪 | 1.苗木种类:综合考虑 2.胸径或干径:暂按10-20cm考虑 3.高度、冠径:综合考虑 4.其他未说明事项详见设计图纸、相关规范及招标文件 | 株 | 23 | 21.41 | 492.43
35 | 050103001001 | 栽植乔木 | 1.种类:紫花绣球风铃木 2.胸径/干径/米径/地径:胸径15-16cm 3.株高:400-450cm 4.冠径:300-350cm 5.养护期:3个月 6.精品假植苗，全冠移植，5以上主分枝，3级以上分枝，冠幅饱满 7.其他未说明事项详见设计图纸、相关规范及招标文件 | 株 | 5 | 2918.91 | 14594.55
36 | 050103002001 | 栽植单株灌木 | 1.种类:澳洲朱蕉 2.株高:80-100cm 3.冠径:60-80cm 4.养护期:3个月 5.假植苗，不少于20片完成叶/株 6.其他未说明事项详见设计图纸、相关规范及招标文件 | 株 | 15 | 106.34 | 1595.1
37 | 050103009001 | 栽植花卉/地被植物 | 1.种类:天堂鸟 2.株高/冠径:高80-100cm，冠幅40-50cm 3.单位面积株数:12株/m2 4.养护期:3个月 5.其他未说明事项详见设计图纸、相关规范及招标文件 | m2 | 21.7 | 140.76 | 3054.49
38 | 050103009002 | 栽植花卉/地被植物 | 1.种类:黄鸟蕉 2.株高/冠径:高70-80cm，冠幅35-40cm 3.单位面积株数:25株/m2 4.养护期:3个月 5.其他未说明事项详见设计图纸、相关规范及招标文件 | m2 | 59.9 | 612.96 | 36716.3
本页小计 | [6 empty] | 57269.51
E.1 分部分项工程项目清单计价表
工程名称：万隆苑A栋周边环境提升工程 |  |  | 标段：布吉街道2026年第四批社区“民生微实事·大盆菜”项目—万隆苑A栋周边环境提升工程等2个绿化类项目 |  |  | 第 6 页 共 7 页
序号 | 项目编码 | 项目名称 | 项目特征描述 | 计量单位 | 工程量 | 金额（元）
[6 empty] | 综合单价 | 合价 | 其中：材料暂估合价
39 | 050103009003 | 栽植花卉/地被植物 | 1.种类:仙羽蔓绿绒 2.株高/冠径:高45-50cm 冠幅35-40cm 3.单位面积株数:16株/m2 4.养护期:3个月 5.其他未说明事项详见设计图纸、相关规范及招标文件 | m2 | 6.2 | 163.03 | 1010.79
40 | 050103009004 | 栽植花卉/地被植物 | 1.种类:山桃草（粉白） 2.株高/冠径:高60-70cm 冠幅30-35cm 3.单位面积株数:49株/m2 4.养护期:3个月 5.其他未说明事项详见设计图纸、相关规范及招标文件 | m2 | 21.2 | 313.13 | 6638.36
41 | 050103009005 | 栽植花卉/地被植物 | 1.种类:无尽夏 2.株高/冠径:高45-50cm，冠幅40-45cm 3.单位面积株数:12株/m2 4.养护期:3个月 5.其他未说明事项详见设计图纸、相关规范及招标文件 | m2 | 6 | 214.2 | 1285.2
42 | 050103009006 | 栽植花卉/地被植物 | 1.种类:红花玉芙蓉 2.株高/冠径:高35-40cm，冠幅30-35cm 3.单位面积株数:36株/m2 4.养护期:3个月 5.其他未说明事项详见设计图纸、相关规范及招标文件 | m2 | 47.3 | 295.17 | 13961.54
43 | 050103009007 | 栽植花卉/地被植物 | 1.种类:勒杜鹃（银边浅紫） 2.株高/冠径:高35-40cm，冠幅30-35cm 3.单位面积株数:25株/m2 4.养护期:3个月 5.其他未说明事项详见设计图纸、相关规范及招标文件 | m2 | 11 | 232.94 | 2562.34
44 | 050103009008 | 栽植花卉/地被植物 | 1.种类:狐尾天门冬 2.株高/冠径:高35-40cm，冠幅25-30cm 3.单位面积株数:36株/m2 4.养护期:3个月 5.其他未说明事项详见设计图纸、相关规范及招标文件 | m2 | 59.1 | 430.39 | 25436.05
45 | 050103009009 | 栽植花卉/地被植物 | 1.种类:矮化大红花（粉色） 2.株高/冠径:高35-40cm，冠幅25-30cm 3.单位面积株数:36株/m2 4.养护期:3个月 5.其他未说明事项详见设计图纸、相关规范及招标文件 | m2 | 59.3 | 116.6 | 6914.38
本页小计 | [6 empty] | 57808.66
E.1 分部分项工程项目清单计价表
工程名称：万隆苑A栋周边环境提升工程 |  |  | 标段：布吉街道2026年第四批社区“民生微实事·大盆菜”项目—万隆苑A栋周边环境提升工程等2个绿化类项目 |  |  | 第 7 页 共 7 页
序号 | 项目编码 | 项目名称 | 项目特征描述 | 计量单位 | 工程量 | 金额（元）
[6 empty] | 综合单价 | 合价 | 其中：材料暂估合价
46 | 050103009010 | 栽植花卉/地被植物 | 1.种类:天蓝鼠尾草 2.株高/冠径:高30-35cm，冠幅25-30cm 3.单位面积株数:64株/m2 4.养护期:3个月 5.其他未说明事项详见设计图纸、相关规范及招标文件 | m2 | 36.4 | 175.51 | 6388.56
47 | 050103009011 | 栽植花卉/地被植物 | 1.种类:金叶菖蒲 2.株高/冠径:高30-35，冠幅25-30cm 3.单位面积株数:81株/m2 4.养护期:3个月 5.其他未说明事项详见设计图纸、相关规范及招标文件 | m2 | 61.3 | 175.32 | 10747.12
本页小计 | [6 empty] | 17135.68
合计 | [6 empty] | 216173.16

## E.2 措施项目清单计价表
E.2 措施项目清单计价表
工程名称：万隆苑A栋周边环境提升工程 |  |  | 标段：布吉街道2026年第四批社区“民生微实事·大盆菜”项目—万隆苑A栋周边环境提升工程等2个绿化类项目 |  |  | 第 1 页 共 2 页
序号 | 项目编码 | 项目名称 | 工作内容 | 计量单位 | 工程量 | 金额（元）
[6 empty] | 综合单价 | 合价
1 | 1 | 安全文明施工费 |  | 项 | 1 | 8414.78 | 8414.78
1.1 | (1) | 安全文明施工费(按费率计算) |  | 项 | 1 | 4610.93 | 4610.93
1.2 | (2) | 安全文明施工费(按清单列项) |  | 项 | 1 | 2939.16 | 2939.16
1.2.1 | (2.1) | 装配式钢结构围挡（施工现场与外部环境隔离） |  | 项 | 1
1.2.2 | (2.2) | PVC围挡（施工现场与外部环境隔离） |  | 项 | 1
1.2.3 | (2.3) | 铁马（施工现场与外部环境隔离） |  | 项 | 1
1.2.4 | (2.4) | 水马（施工现场与外部环境隔离） |  | 项 | 1 | 2939.16 | 2939.16
1.2.4.1 | 01A004001 | 水马（施工现场与外部环境隔离） | 1.土石方开挖、外运、回填 2.基础制作、安装、拆除 3.水马、喷淋、灯具及配管配线等制作、安装、维护、拆除、运输等 | m | 84 | 34.99 | 2939.16
1.2.4.1.1 | 120008-24换 | 钢围栏（铁马）、水马围挡安拆 ^ 水马(摊销费) 900*1800mm | 材料运输、安装、维护、拆除。 | m | 84 | 34.99 | 2939.16
1.2.5 | (2.5) | 施工废弃物、装修废弃物外运和处置 |  | 项 | 1
1.2.6 | (2.6) | 隔音屏、声屏障 |  | 项 | 1
1.2.7 | (2.7) | 施工区裸土覆盖 |  | 项 | 1
1.2.8 | (2.8) | 施工区临时排水沟 |  | 项 | 1
1.2.9 | (2.9) | 施工区临时集水井（沉砂井） |  | 项 | 1
1.3 | (3) | 产业工人职业训练专项经费 |  | 项 | 1 | 864.69 | 864.69
2 | 2 | 履约担保手续费 |  | 项 | 1
3 | 3 | 夜间施工增加费 |  | 项 | 1
4 | 4 | 赶工措施费 |  | 项 | 1
5 | 5 | 冬雨季施工费 |  | 项 | 1
6 | 6 | 已完成工程及设备保护费 |  | 项 | 1
7 | 7 | 地上地下设施及建筑物的临时保护费 |  | 项 | 1
8 | 8 | 二次搬运费 |  | 项 | 1
9 | 9 | 脚手架费 |  | 项 | 1
10 | 10 | 垂直运输机械费 |  | 项 | 1
11 | 11 | 大型机械设备进出场及安拆费 |  | 项 | 1
12 | 12 | 施工排水、降水费 |  | 项 | 1
13 | 13 | 专业工程措施项目费 |  | 项 | 1
本页小计 | [6 empty] | 8414.78
E.2 措施项目清单计价表
工程名称：万隆苑A栋周边环境提升工程 |  |  | 标段：布吉街道2026年第四批社区“民生微实事·大盆菜”项目—万隆苑A栋周边环境提升工程等2个绿化类项目 |  |  | 第 2 页 共 2 页
序号 | 项目编码 | 项目名称 | 工作内容 | 计量单位 | 工程量 | 金额（元）
[6 empty] | 综合单价 | 合价
13.1 | 13.1 | 围堰 |  | 项 | 1
13.2 | 13.2 | 筑岛 |  | 项 | 1
13.3 | 13.3 | 便道 |  | 项 | 1
13.4 | 13.4 | 便桥 |  | 项 | 1
13.5 | 13.5 | 洞内施工的通风、供水、供气、供电、照明及通讯设施 |  | 项 | 1
13.6 | 13.6 | 驳岸块石清理 |  | 项 | 1
13.7 | 13.7 | 地下管线交叉处理 |  | 项 | 1
13.8 | 13.8 | 行车、行人干扰增加 |  | 项 | 1
13.9 | 13.9 | 轨道交通工程路桥 |  | 项 | 1
13.10 | 13.10 | 市政基础设施施工监测、监控、保护 |  | 项 | 1
14 | 14 | 其他 |  | 项 | 1 | 190.3 | 190.3
14.1 | 050403001001 | 树木支撑架 | 1.制作 2.运输 3.安装 4.维护 | 项 | 1 | 190.3 | 190.3
14.1.1 | 050009-21 | 树棍桩 三脚桩 | 支撑、绑扎、加固、清理场地。 | 株 | 5 | 38.06 | 190.3
本页小计 | [6 empty] | 190.3
合计 | [6 empty] | 8605.08
注：措施项目清单中的安全文明施工费属于不可竞争项目，其计价应符合本指引及深圳市相关规定。

## E.4 其他项目清单计价表
E.4 其他项目清单计价表
工程名称：万隆苑A栋周边环境提升工程 |  | 标段：布吉街道2026年第四批社区“民生微实事·大盆菜”项目—万隆苑A栋周边环境提升工程等2个绿化类项目 |  | 第 1 页 共 1 页
序号 | 项目名称 |  | 金额（元） | 备注
1 | 暂列金额 |  | 22477.82 | (分部分项费+措施项目费)*暂列金额费率(5%～10%)
2 | 专业工程暂估价 |  | 42510
3 | 计日工
4 | 总承包服务费
5 | 发承包双方约定的其他项目
6 | 材料暂估价 |  |  | 仅统计汇总材料暂估价总金额，材料暂估价应计入清单项目综合单价，不重复计入建安工程费中
合计 |  |  | 64987.82

## E.5 增值税计价表
E.5 增值税计价表
工程名称：万隆苑A栋周边环境提升工程 |  |  | 标段：布吉街道2026年第四批社区“民生微实事·大盆菜”项目—万隆苑A栋周边环境提升工程等2个绿化类项目 |  | 第 1 页 共 1 页
序号 | 项目名称 | 计算基础说明 |  | 计算基础 | 税率（%） | 金额（元）
1 | 增值税 | 分部分项工程+措施项目+其他项目-专业工程暂估价 |  | 247256.06 | 9 | 22253.05
合 计 | [5 empty] | 22253.05

## E.7 暂列金额明细表
E.7 暂列金额明细表
工程名称：万隆苑A栋周边环境提升工程 |  | 标段：布吉街道2026年第四批社区“民生微实事·大盆菜”项目—万隆苑A栋周边环境提升工程等2个绿化类项目 |  | 第 1 页 共 1 页
序号 | 项目名称 | 计量单位 | 暂列金额（元） | 备注
1 | 暂列金额 | 项 | 22477.82 | (分部分项费+措施项目费)*暂列金额费率(5%～10%)
合计 |  |  | 22477.82

## E.8 专业工程暂估价明细表
E.8 专业工程暂估价明细表
工程名称：万隆苑A栋周边环境提升工程 |  | 标段：布吉街道2026年第四批社区“民生微实事·大盆菜”项目—万隆苑A栋周边环境提升工程等2个绿化类项目 |  |  | 第 1 页 共 1 页
序号 | 专业工程名称 | 暂估金额（元） |  |  | 备注
|  | 不含税价格 | 增值税 | 含税价格
1 | 专业工程暂估价 | 39000 | 3510 | 42510
1.1 | 玻璃钢花箱 | 33000 | 2970 | 35970 | 1、仿芝麻灰玻璃钢花箱 2、尺寸：1500*450*500（H），共计22个。
1.2 | 整石花岗岩桌凳 | 6000 | 540 | 6540 | 1、光面芝麻灰整石石桌，尺寸：700*700*700（H） 2、光面芝麻灰整石石凳，尺寸：400*400*400（H） 3、共计2套，1套内含：石桌1张，石凳4个
本页小计 |  | 39000 | 3510 | 42510 | -
合 计 |  | 39000 | 3510 | 42510 | -