## D.1 工程项目最高投标限价汇总表
D.1 工程项目最高投标限价汇总表
工程名称：给排水工程 |  |  |  | 第 1 页 共 1 页
序号 | 汇 总 内 容 | 金额（元） | 其中
|  |  | 安全文明 施工费 （元） | 暂估价 （元） | 暂列金额 （元）
1 | 给排水工程 | 45816.31 | 876.64
合计 |  | 45816.31 | 876.64
注：1.暂估价包含专业工程暂估价及材料暂估价。专业工程暂估价为已含税价格，在计算增值税计算基础时不应包含专业工程暂估价金额； 2.本表宜用于按合同标的为工程量清单编制对象的工程汇总计算，以单项工程为工程量清单编制对象的工程可按本表汇总计算。

## D.2 单位工程最高投标限价汇总表
D.2 单位工程最高投标限价汇总表
工程名称：给排水工程 |  | 标段：省开源鸿蒙智能物联网创新中心项目 |  | 第 1 页 共 1 页
序号 | 汇总内容 |  | 金额 （元） | 其中： 材料暂估价 （元）
1 | 分部分项工程 |  | 40456.7
1.1 | 给水系统 |  | 13062.48
1.2 | 排水系统 |  | 27394.22
2 | 措施项目 |  | 1576.61
2.1 | 安全文明施工 |  | 876.64
2.1.1 | 安全文明施工费（按费率计算） |  | 712.01
2.1.2 | 安全文明施工费（按清单列项）
2.1.3 | 产业工人职业训练专项经费 |  | 164.63
2.2 | 其他措施项目费 |  | 699.97
3 | 其他项目
3.1 | 暂列金额
3.2 | 专业工程暂估价
3.3 | 计日工
3.4 | 总承包服务费
4 | 增值税 |  | 3783
合计 |  |  | 45816.31
注：专业工程暂估价为已含税价格，在计算增值税计算基础时不应包含专业工程暂估价金额。

## E.1 分部分项工程项目清单计价表
E.1 分部分项工程项目清单计价表
工程名称：给排水工程 |  |  | 标段：省开源鸿蒙智能物联网创新中心项目 |  |  | 第 1 页 共 4 页
序号 | 项目编码 | 项目名称 | 项目特征描述 | 计量单位 | 工程量 | 金额（元）
[6 empty] | 综合单价 | 合价 | 其中：材料暂估合价
|  | 给水系统 |  |  |  |  | 13062.48
1 | 031001008001 | 塑料管 | 1.安装部位:室内 2.材质:PPR给水管 3.规格:DN20 4.连接形式:热熔连接 5.压力试验及吹、洗设计要求:管道试压，消毒冲洗 6.满足设计图纸、招标文件及专业技术规范要求 | m | 5.78 | 33.75 | 195.08
2 | 031001008002 | 塑料管 | 1.安装部位:室内 2.材质:PPR给水管 3.规格:DN25 4.连接形式:热熔连接 5.压力试验及吹、洗设计要求:管道试压，消毒冲洗 6.满足设计图纸、招标文件及专业技术规范要求 | m | 83.24 | 38.49 | 3203.91
3 | 031001008003 | 塑料管 | 1.安装部位:室内 2.材质:PPR给水管 3.规格:DN32 4.连接形式:热熔连接 5.压力试验及吹、洗设计要求:管道试压，消毒冲洗 6.满足设计图纸、招标文件及专业技术规范要求 | m | 68.88 | 48.44 | 3336.55
4 | 031001008004 | 塑料管 | 1.安装部位:室内 2.材质:PPR给水管 3.规格:DN40 4.连接形式:热熔连接 5.压力试验及吹、洗设计要求:管道试压，消毒冲洗 6.满足设计图纸、招标文件及专业技术规范要求 | m | 0.55 | 58.9 | 32.4
5 | 031001008005 | 塑料管 | 1.安装部位:室内 2.材质:PPR给水管 3.规格:DN50 4.连接形式:热熔连接 5.压力试验及吹、洗设计要求:管道试压，消毒冲洗 6.满足设计图纸、招标文件及专业技术规范要求 | m | 10.81 | 73.78 | 797.56
6 | 031001008006 | 塑料管 | 1.安装部位:室内 2.材质:PPR热水管 3.规格:DN25 4.连接形式:热熔连接 5.压力试验及吹、洗设计要求:管道试压，消毒冲洗 6.满足设计图纸、招标文件及专业技术规范要求 | m | 39.29 | 38.49 | 1512.27
本页小计 | [6 empty] | 9077.77
E.1 分部分项工程项目清单计价表
工程名称：给排水工程 |  |  | 标段：省开源鸿蒙智能物联网创新中心项目 |  |  | 第 2 页 共 4 页
序号 | 项目编码 | 项目名称 | 项目特征描述 | 计量单位 | 工程量 | 金额（元）
[6 empty] | 综合单价 | 合价 | 其中：材料暂估合价
7 | 031002001002 | 金属阀门 | 1.类型:截止阀 2.规格、压力等级:DN25 3.连接形式:螺纹连接 4.满足设计图纸、招标文件及专业技术规范要求 | 个 | 3 | 55.18 | 165.54
8 | 031002001003 | 金属阀门 | 1.类型:截止阀 2.规格、压力等级:DN40 3.连接形式:螺纹连接 4.满足设计图纸、招标文件及专业技术规范要求 | 个 | 1 | 123.22 | 123.22
9 | 031002001004 | 金属阀门 | 1.类型:截止阀 2.规格、压力等级:DN50 3.连接形式:螺纹连接 4.满足设计图纸、招标文件及专业技术规范要求 | 个 | 1 | 190.97 | 190.97
10 | 031002011001 | 水表 | 1.类型:水表 2.规格:DN50 3.连接形式:螺纹连接 4.满足设计图纸、招标文件及专业技术规范要求 | 组 | 1 | 804.23 | 804.23
11 | 031301001005 | 凿(压、切割)槽 | 1.名称:凿槽及恢复 2.规格:外径25mm 3.满足设计图纸、招标文件及专业技术规范要求 | m | 5.2 | 9.27 | 48.2
12 | 031301001006 | 凿(压、切割)槽 | 1.名称:凿槽及恢复 2.规格:外径32mm 3.满足设计图纸、招标文件及专业技术规范要求 | m | 75.55 | 12.38 | 935.31
13 | 031301005005 | 支/吊架、基础型钢 | 1.名称:一般管道支吊架制安 2.材质:型钢 3.满足设计图纸、招标文件及专业技术规范要求 | kg | 45.55 | 35.74 | 1627.96
14 | 031201003004 | 金属结构刷油 | 1.除锈级别:轻锈 2.油漆品种:防锈漆、调和漆 3.结构类型:支架刷油 4.涂刷遍数、漆膜厚度:防锈漆、调和漆各2遍 5.满足设计图纸、招标文件及专业技术规范要求 | kg | 45.55 | 1.96 | 89.28
|  | 排水系统 |  |  |  |  | 27394.22
15 | 031001008007 | 塑料管 | 1.安装部位:室内 2.材质:UPVC排水管 3.规格:DN50 4.连接形式:承插粘接 5.满足设计图纸、招标文件及专业技术规范要求 | m | 47.17 | 44.46 | 2097.18
16 | 031001008008 | 塑料管 | 1.安装部位:室内 2.材质:UPVC排水管 3.规格:DN75 4.连接形式:承插粘接 5.满足设计图纸、招标文件及专业技术规范要求 | m | 6.82 | 50.88 | 347
本页小计 | [6 empty] | 6428.89
E.1 分部分项工程项目清单计价表
工程名称：给排水工程 |  |  | 标段：省开源鸿蒙智能物联网创新中心项目 |  |  | 第 3 页 共 4 页
序号 | 项目编码 | 项目名称 | 项目特征描述 | 计量单位 | 工程量 | 金额（元）
[6 empty] | 综合单价 | 合价 | 其中：材料暂估合价
17 | 031001008009 | 塑料管 | 1.安装部位:室内 2.材质:UPVC排水管 3.规格:DN100 4.连接形式:承插粘接 5.满足设计图纸、招标文件及专业技术规范要求 | m | 40.72 | 72.88 | 2967.67
18 | 031003003001 | 洗脸盆 | 1.类型:洗脸盆 2.材质:陶瓷 3.安装方式:含水龙头、角阀、金属软管及其他附件 4.满足设计图纸、招标文件及专业技术规范要求 | 组 | 8 | 754.54 | 6036.32
19 | 031003006001 | 大便器 | 1.类型:自闭式冲洗阀蹲便器 2.材质:陶瓷 3.安装方式:含水箱、角阀、金属软管、冲洗阀及其他附件 4.满足设计图纸、招标文件及专业技术规范要求 | 组 | 6 | 653.64 | 3921.84
20 | 031003006002 | 大便器 | 1.类型:坐便器 2.材质:陶瓷 3.安装方式:含水箱、角阀、金属软管及其他附件 4.满足设计图纸、招标文件及专业技术规范要求 | 组 | 3 | 879.81 | 2639.43
21 | 031003007001 | 小便器 | 1.类型:感应式冲洗阀壁挂式小便器 2.材质:陶瓷 3.安装方式:含冲洗阀、角阀、金属软管及其他附件 4.满足设计图纸、招标文件及专业技术规范要求 | 组 | 4 | 811.65 | 3246.6
22 | 031003004001 | 洗涤盆 | 1.类型:墩布池 2.安装方式:含水龙头、角阀及其他附件 3.满足设计图纸、招标文件及专业技术规范要求 | 组 | 2 | 739.55 | 1479.1
23 | 031003010001 | 淋浴器 | 1.名称:淋浴器 2.组装形式:含花洒、角阀及其他附件 3.满足设计图纸、招标文件及专业技术规范要求 | 套 | 2 | 705.52 | 1411.04
24 | 031005013001 | 热水器、开水炉 | 1.名称:热水器 2.安装方式:壁挂 3.满足设计图纸、招标文件及专业技术规范要求 | 台 | 1 | 745.11 | 745.11
25 | 031005013002 | 热水器、开水炉 | 1.名称:小厨宝 2.满足设计图纸、招标文件及专业技术规范要求 | 台 | 4 | 330 | 1320
本页小计 | [6 empty] | 23767.11
E.1 分部分项工程项目清单计价表
工程名称：给排水工程 |  |  | 标段：省开源鸿蒙智能物联网创新中心项目 |  |  | 第 4 页 共 4 页
序号 | 项目编码 | 项目名称 | 项目特征描述 | 计量单位 | 工程量 | 金额（元）
[6 empty] | 综合单价 | 合价 | 其中：材料暂估合价
26 | 031003014001 | 给、排水附件 | 1.类型:地漏 2.材质:不锈钢 3.规格:DN50 4.满足设计图纸、招标文件及专业技术规范要求 | 个 | 6 | 110.55 | 663.3
27 | 031003014002 | 给、排水附件 | 1.类型:清扫口 2.规格:DN50 3.满足设计图纸、招标文件及专业技术规范要求 | 个 | 2 | 37.34 | 74.68
28 | 031003014003 | 给、排水附件 | 1.类型:清扫口 2.规格:DN100 3.满足设计图纸、招标文件及专业技术规范要求 | 个 | 2 | 58.67 | 117.34
29 | 031301005006 | 支/吊架、基础型钢 | 1.名称:一般管道支吊架制安 2.材质:型钢 3.满足设计图纸、招标文件及专业技术规范要求 | kg | 8.69 | 35.74 | 310.58
30 | 031201003005 | 金属结构刷油 | 1.除锈级别:轻锈 2.油漆品种:防锈漆、调和漆 3.结构类型:支架刷油 4.涂刷遍数、漆膜厚度:防锈漆、调和漆各2遍 5.满足设计图纸、招标文件及专业技术规范要求 | kg | 8.69 | 1.96 | 17.03
本页小计 | [6 empty] | 1182.93
合计 | [6 empty] | 40456.7

## E.2 措施项目清单计价表
E.2 措施项目清单计价表
工程名称：给排水工程 |  |  | 标段：省开源鸿蒙智能物联网创新中心项目 |  |  | 第 1 页 共 2 页
序号 | 项目编码 | 项目名称 | 工作内容 | 计量单位 | 工程量 | 金额（元）
[6 empty] | 综合单价 | 合价
1 | 1 | 安全文明施工费 |  | 项 | 1 | 876.64 | 876.64
1.1 | (1) | 安全文明施工费(按费率计算) |  | 项 | 1 | 712.01 | 712.01
1.2 | (2) | 安全文明施工费(按清单列项) |  | 项 | 1
1.2.1 | (2.1) | 装配式钢结构围挡（施工现场与外部环境隔离） |  | 项 | 1
1.2.2 | (2.2) | PVC围挡（施工现场与外部环境隔离） |  | 项 | 1
1.2.3 | (2.3) | 铁马（施工现场与外部环境隔离） |  | 项 | 1
1.2.4 | (2.4) | 水马（施工现场与外部环境隔离） |  | 项 | 1
1.2.5 | (2.5) | 施工废弃物、装修废弃物外运和处置 |  | 项 | 1
1.2.6 | (2.6) | 隔音屏、声屏障 |  | 项 | 1
1.2.7 | (2.7) | 施工区裸土覆盖 |  | 项 | 1
1.2.8 | (2.8) | 施工区临时排水沟 |  | 项 | 1
1.2.9 | (2.9) | 施工区临时集水井（沉砂井） |  | 项 | 1
1.3 | (3) | 产业工人职业训练专项经费 |  | 项 | 1 | 164.63 | 164.63
2 | 2 | 履约担保手续费 |  | 项 | 1
3 | 3 | 夜间施工增加费 |  | 项 | 1
4 | 4 | 赶工措施费 |  | 项 | 1
5 | 5 | 冬雨季施工费 |  | 项 | 1
6 | 6 | 已完成工程及设备保护费 |  | 项 | 1
7 | 7 | 地上地下设施及建筑物的临时保护费 |  | 项 | 1
8 | 8 | 二次搬运费 |  | 项 | 1
9 | 9 | 脚手架费 |  | 项 | 1 | 699.97 | 699.97
9.1 | 031401001006 | 脚手架 | 搭设脚手架、斜道、上料平台，铺设安全网，铺(翻)脚手板，转运、改制、维修维护，拆除、堆放、整理，外运、归库等 | 项 | 1 | 699.97 | 699.97
9.1.1 | 031106-44 | 给排水、燃气工程脚手架搭拆费 | 搭拆脚手架的增加费用。附注：电气设备安装工程建筑内安装部分计算。 | 100元 | 105.1117 | 6.6 | 693.74
9.1.2 | 031106-47 | 刷油工程 脚手架搭拆费 | 搭拆脚手架的增加费用。 | 100元 | 0.5891 | 10.58 | 6.23
10 | 10 | 垂直运输机械费 |  | 项 | 1
11 | 11 | 大型机械设备进出场及安拆费 |  | 项 | 1
12 | 12 | 施工排水、降水费 |  | 项 | 1
13 | 13 | 专业工程措施项目费 |  | 项 | 1
本页小计 | [6 empty] | 1576.61
E.2 措施项目清单计价表
工程名称：给排水工程 |  |  | 标段：省开源鸿蒙智能物联网创新中心项目 |  |  | 第 2 页 共 2 页
序号 | 项目编码 | 项目名称 | 工作内容 | 计量单位 | 工程量 | 金额（元）
[6 empty] | 综合单价 | 合价
13.1 | 13.1 | 组装平台 |  | 项 | 1
13.2 | 13.2 | 设备、管道施工的防冻和焊接保护措施 |  | 项 | 1
13.3 | 13.3 | 压力容器和高压管道的检验 |  | 项 | 1
13.4 | 13.4 | 焦炉施工大棚 |  | 项 | 1
13.5 | 13.5 | 焦炉供炉、热态工程 |  | 项 | 1
13.6 | 13.6 | 管道安装后的充气保护措施 |  | 项 | 1
13.7 | 13.7 | 隧道内施工的通风、供水、供电、供气照明及通讯设施 |  | 项 | 1
13.8 | 13.8 | 长输管道施工措施 |  | 项 | 1
13.9 | 13.9 | 格架式抱杆 |  | 项 | 1
14 | 14 | 其他 |  | 项 | 1
本页小计
合计 | [6 empty] | 1576.61
注：措施项目清单中的安全文明施工费属于不可竞争项目，其计价应符合本指引及深圳市相关规定。

## E.4 其他项目清单计价表
E.4 其他项目清单计价表
工程名称：给排水工程 |  | 标段：省开源鸿蒙智能物联网创新中心项目 |  | 第 1 页 共 1 页
序号 | 项目名称 |  | 金额（元） | 备注
1 | 暂列金额 |  |  | (分部分项费+措施项目费)*暂列金额费率(5%～10%)
2 | 专业工程暂估价
3 | 计日工
4 | 总承包服务费
5 | 发承包双方约定的其他项目
6 | 材料暂估价 |  |  | 仅统计汇总材料暂估价总金额，材料暂估价应计入清单项目综合单价，不重复计入建安工程费中
合计

## E.7 暂列金额明细表
E.7 暂列金额明细表
工程名称：给排水工程 |  | 标段：省开源鸿蒙智能物联网创新中心项目 |  | 第 1 页 共 1 页
序号 | 项目名称 | 计量单位 | 暂列金额（元） | 备注
1 | 暂列金额 | 项 |  | (分部分项费+措施项目费)*暂列金额费率(5%～10%)
合计