## D.1 工程项目最高投标限价汇总表
D.1 工程项目最高投标限价汇总表
工程名称：装饰工程 |  |  |  | 第 1 页 共 1 页
序号 | 汇 总 内 容 | 金额（元） | 其中
|  |  | 安全文明 施工费 （元） | 暂估价 （元） | 暂列金额 （元）
1 | 装饰工程 | 1980215.31 | 43292.76 |  | 383500
合计 |  | 1980215.31 | 43292.76 |  | 383500
注：1.暂估价包含专业工程暂估价及材料暂估价。专业工程暂估价为已含税价格，在计算增值税计算基础时不应包含专业工程暂估价金额； 2.本表宜用于按合同标的为工程量清单编制对象的工程汇总计算，以单项工程为工程量清单编制对象的工程可按本表汇总计算。

## D.2 单位工程最高投标限价汇总表
D.2 单位工程最高投标限价汇总表
工程名称：装饰工程 |  | 标段：省开源鸿蒙智能物联网创新中心项目 |  | 第 1 页 共 1 页
序号 | 汇总内容 |  | 金额 （元） | 其中： 材料暂估价 （元）
1 | 分部分项工程 |  | 1300531.62
1.1 | 拆除工程 |  | 41967.11
1.2 | 新建工程 |  | 325621.84
1.3 | 地面工程 |  | 303790.83
1.4 | 天花工程 |  | 349135.23
1.5 | 墙面工程 |  | 215086.85
1.6 | 其他工程 |  | 64929.76
2 | 措施项目 |  | 132679.67
2.1 | 安全文明施工 |  | 43292.76
2.1.1 | 安全文明施工费（按费率计算） |  | 37733.09
2.1.2 | 安全文明施工费（按清单列项）
2.1.3 | 产业工人职业训练专项经费 |  | 5559.67
2.2 | 其他措施项目费 |  | 89386.91
3 | 其他项目 |  | 383500
3.1 | 暂列金额 |  | 383500
3.2 | 专业工程暂估价
3.3 | 计日工
3.4 | 总承包服务费
4 | 增值税 |  | 163504.02
合计 |  |  | 1980215.31
注：专业工程暂估价为已含税价格，在计算增值税计算基础时不应包含专业工程暂估价金额。

## E.1 分部分项工程项目清单计价表
E.1 分部分项工程项目清单计价表
工程名称：装饰工程 |  |  | 标段：省开源鸿蒙智能物联网创新中心项目 |  |  | 第 1 页 共 8 页
序号 | 项目编码 | 项目名称 | 项目特征描述 | 计量单位 | 工程量 | 金额（元）
[6 empty] | 综合单价 | 合价 | 其中：材料暂估合价
|  | 拆除工程 |  |  |  |  | 41967.11
1 | 041001001002 | 拆除墙体 | 1.拆除原有砌体墙 2.满足设计图纸、招标文件及专业技术规范要求 | m3 | 19.43 | 273.9 | 5321.88
2 | 041001001001 | 拆除隔断 | 1.拆除卫生间隔断 2.满足设计图纸、招标文件及专业技术规范要求 | m2 | 40.31 | 19.37 | 780.8
3 | 041001001003 | 拆除块料地面 | 1.拆除块料地面 2.满足设计图纸、招标文件及专业技术规范要求 | m2 | 221.82 | 34.59 | 7672.75
4 | 041001001004 | 拆除石膏板吊顶 | 1.拆除石膏板吊顶 2.满足设计图纸、招标文件及专业技术规范要求 | m2 | 221.82 | 14.34 | 3180.9
5 | 041001001005 | 拆除墙面瓷砖 | 1.拆除墙面瓷砖 2.满足设计图纸、招标文件及专业技术规范要求 | m2 | 368.32 | 33.26 | 12250.32
6 | 041001001006 | 拆除地面混凝土垫层 | 1.拆除地面混凝土垫层 2.厚度:100mm 3.满足设计图纸、招标文件及专业技术规范要求 | m2 | 221.82 | 21.8 | 4835.68
7 | 010103002001 | 余方弃置 | 1.类别:废弃渣料外运 2.运距:综合考虑 3.满足设计图纸、招标文件及专业技术规范要求 | m3 | 66.78 | 118.67 | 7924.78
|  | 新建工程 |  |  |  |  | 325621.84
8 | 010402001001 | 砌块墙 | 1.砌块品种、规格、强度等级:新建墙体 2.墙体厚度: T≤100 3.满足设计图纸、招标文件及专业技术规范要求 | m3 | 5.33 | 750.06 | 3997.82
9 | 010402001002 | 砌块墙 | 1.砌块品种、规格、强度等级:新建墙体 2.墙体厚度:100＜T≤200 3.满足设计图纸、招标文件及专业技术规范要求 | m3 | 75.55 | 682.47 | 51560.61
10 | 010402001003 | 砌块墙 | 1.砌块品种、规格、强度等级:新建墙体 2.墙体厚度:T≤200 3.满足设计图纸、招标文件及专业技术规范要求 | m3 | 6.86 | 633.27 | 4344.23
11 | 011207003002 | 成品隔断 | 1.隔断材质:玻璃隔断 2.材料品种、规格:6厘钢化玻璃+百叶帘的+6厘钢化玻璃 3.满足设计图纸、招标文件及专业技术规范要求 | m2 | 263.03 | 867.38 | 228146.96
12 | 011207003001 | 成品隔断 | 1.隔断材质:卫生间成品隔断 2.材料品种、规格:WD05防腐木12mm厚 3.满足设计图纸、招标文件及专业技术规范要求 | m2 | 43.08 | 249.4 | 10744.15
本页小计 | [6 empty] | 340760.88
E.1 分部分项工程项目清单计价表
工程名称：装饰工程 |  |  | 标段：省开源鸿蒙智能物联网创新中心项目 |  |  | 第 2 页 共 8 页
序号 | 项目编码 | 项目名称 | 项目特征描述 | 计量单位 | 工程量 | 金额（元）
[6 empty] | 综合单价 | 合价 | 其中：材料暂估合价
13 | 011207003003 | 成品隔断 | 1.隔断材质:小便斗隔断 2.满足设计图纸、招标文件及专业技术规范要求 | m2 | 1.24 | 208.78 | 258.89
14 | 011207003004 | 隔音仓隔墙 | 1.面层:双面10mm厚免漆板 2.基层板:15mm基层阻燃板 3.50mm厚隔音棉 4.骨架:50*50*2镀锌方管 5.满足设计图纸、招标文件及专业技术规范要求 | m2 | 76.23 | 275.4 | 20993.74
15 | 011207003005 | 隔音仓隔墙 | 1.隔断材质:10厘夹胶钢化玻璃 2.含10厘夹胶钢化玻璃门 3.满足设计图纸、招标文件及专业技术规范要求 | m2 | 24 | 232.31 | 5575.44
|  | 地面工程 |  |  |  |  | 303790.83
16 | 011104001001 | PVC地胶楼地面 | 1.PVC01-地胶1mm厚 2.胶水浅腻子批嵌平整 3.20厚1:2水泥砂浆找平 4.素水泥浆结合层一道 5.100厚C10混凝土垫层 6.满足设计图纸、招标文件及专业技术规范要求 | m2 | 133.57 | 148.72 | 19864.53
17 | 011104001002 | PVC地胶楼地面 | 1.PVC02-地胶1mm厚 2.胶水浅腻子批嵌平整 3.20厚1:2水泥砂浆找平 4.素水泥浆结合层一道 5.100厚C10混凝土垫层 6.满足设计图纸、招标文件及专业技术规范要求 | m2 | 2.84 | 148.04 | 420.43
18 | 011102003001 | 块料楼地面 | 1.CT01-600*1200*12mm 2.素水泥浆结合层一道 3.30厚1:3干硬性水泥砂浆,面撒2厚素水泥(洒适量清水) 4.100厚C10混凝土垫层 5.满足设计图纸、招标文件及专业技术规范要求 | m2 | 684.34 | 239.69 | 164029.45
19 | 011102003002 | 块料楼地面 | 1.CT02-600*1200*12mm 2.素水泥浆结合层一道 3.30厚1:3干硬性水泥砂浆,面撒2厚素水泥(洒适量清水) 4.100厚C10混凝土垫层 5.满足设计图纸、招标文件及专业技术规范要求 | m2 | 277.56 | 239.69 | 66528.36
20 | 011102003003 | 块料楼地面 | 1.CT03-600*600*12mm防滑地砖 2.瓷砖专用粘结剂 3.50mm细石混凝土找平层 4.2mm厚防水砂浆保护层 5.两遍1mm厚JS聚合物防水层 6.满足设计图纸、招标文件及专业技术规范要求 | m2 | 64.17 | 321.89 | 20655.68
本页小计 | [6 empty] | 298326.52
E.1 分部分项工程项目清单计价表
工程名称：装饰工程 |  |  | 标段：省开源鸿蒙智能物联网创新中心项目 |  |  | 第 3 页 共 8 页
序号 | 项目编码 | 项目名称 | 项目特征描述 | 计量单位 | 工程量 | 金额（元）
[6 empty] | 综合单价 | 合价 | 其中：材料暂估合价
21 | 011102003005 | 块料楼地面 | 1.CT04-600*600*12mm防滑地砖 2.瓷砖专用粘结剂 3.50mm细石混凝土找平层 4.2mm厚防水砂浆保护层 5.两遍1mm厚JS聚合物防水层 6.满足设计图纸、招标文件及专业技术规范要求 | m2 | 35.93 | 321.89 | 11565.51
22 | 011102003004 | 石材楼地面 | 1.ST03-防滑石25mm 2.50mm细石混凝土找平层 3.2mm厚防水砂浆保护层 4.两遍1mm厚JS聚合物防水层 5.满足设计图纸、招标文件及专业技术规范要求 | m2 | 4 | 593.54 | 2374.16
23 | 011104003001 | 金属复合地板 | 1.面层材料品种、规格:CT05-防静电地板 2.龙骨材料种类、规格、铺设间距:轻钢或铸铁骨架 3.满足设计图纸、招标文件及专业技术规范要求 | m2 | 27.54 | 253.97 | 6994.33
24 | 011104002001 | 竹、木(复合)地板 | 1.WF01-木地板12mm 2.12厚(50~100宽)硬木企口板格棚400 中距,40*50横樟中距1000。钢筋混凝土板内预埋10号镀锌铅丝双股,中距纵向800,横400绑扎木格栅 3.9厘阻燃夹板垫层 4.刷冷底子油一道,热沥青一道 5.20厚1:3水泥砂浆找平 6.100厚C10混凝土垫层 7.满足设计图纸、招标文件及专业技术规范要求 | m2 | 31.58 | 359.67 | 11358.38
|  | 天花工程 |  |  |  |  | 349135.23
25 | 011302001001 | 平面吊顶天棚 | 1.面板材料品种、规格:AL-01 600*600*1.2mm铝扣板 2.龙骨材料种类、规格、中距:配套铝扣板金属骨架 3.满足设计图纸、招标文件及专业技术规范要求 | m2 | 276.1 | 204.94 | 56583.93
26 | 011302004001 | 格栅吊顶 | 1.面板材料品种、规格:AL-02 铝方通100*50*1.2mm间距100mm 2.满足设计图纸、招标文件及专业技术规范要求 | m2 | 76.89 | 351.34 | 27014.53
本页小计 | [6 empty] | 115890.84
E.1 分部分项工程项目清单计价表
工程名称：装饰工程 |  |  | 标段：省开源鸿蒙智能物联网创新中心项目 |  |  | 第 4 页 共 8 页
序号 | 项目编码 | 项目名称 | 项目特征描述 | 计量单位 | 工程量 | 金额（元）
[6 empty] | 综合单价 | 合价 | 其中：材料暂估合价
27 | 011302001002 | 平面吊顶天棚 | 1.面板材料品种、规格:9.5mm石膏板 2.基层材料种类、规格:9mm厚基层阻燃板 3.龙骨材料种类、规格、中距:轻钢龙骨标准骨架(C60型主龙骨,间距不大于1000mm,C60次龙骨,间距600mm,Ф8吊筋,间距不大于1000mm) 4.满足设计图纸、招标文件及专业技术规范要求 | m2 | 948.67 | 142.37 | 135062.15
28 | 011302001003 | 平面吊顶天棚 | 1.面板材料品种、规格:WF-01木板12mm 2.龙骨材料种类、规格、中距:木龙骨(30X40mm木枋,间距不大于300mm,防火处理) 3.满足设计图纸、招标文件及专业技术规范要求 | m2 | 93.1 | 213.9 | 19914.09
29 | 011302001004 | 平面吊顶天棚 | 1.面板材料品种、规格:WD02-碳晶板12mm 2.龙骨材料种类、规格、中距:配套金属骨架 3.满足设计图纸、招标文件及专业技术规范要求 | m2 | 23.33 | 157.98 | 3685.67
30 | 011303001001 | 灯槽 | 1.规格:50+140+190mm 2.面板材料品种、规格:9.5mm石膏板 3.基层材料种类、规格:9mm厚基层阻燃板 4.满足设计图纸、招标文件及专业技术规范要求 | m | 59.01 | 53.37 | 3149.36
31 | 011403001001 | 抹灰面油漆 | 1.油漆品种、刷漆遍数:PT-01白色无机涂料(一底二面) 2.刮腻子遍数:满刮腻子二道,砂纸磨平 3.基层类型:石膏板吊顶 4.满足设计图纸、招标文件及专业技术规范要求 | m2 | 924.46 | 76.01 | 70268.2
32 | 011403001002 | 抹灰面油漆 | 1.油漆品种、刷漆遍数:PT-02白色防潮无机涂料(一底二面) 2.刮腻子遍数:满刮腻子二道,砂纸磨平 3.基层类型:石膏板吊顶 4.满足设计图纸、招标文件及专业技术规范要求 | m2 | 46.63 | 77.05 | 3592.84
本页小计 | [6 empty] | 235672.31
E.1 分部分项工程项目清单计价表
工程名称：装饰工程 |  |  | 标段：省开源鸿蒙智能物联网创新中心项目 |  |  | 第 5 页 共 8 页
序号 | 项目编码 | 项目名称 | 项目特征描述 | 计量单位 | 工程量 | 金额（元）
[6 empty] | 综合单价 | 合价 | 其中：材料暂估合价
33 | 011403001003 | 抹灰面油漆 | 1.油漆品种、刷漆遍数:PT-01白色无机涂料(一底二面) 2.刮腻子遍数:满刮腻子二道,砂纸磨平 3.9厚1:1:6水泥石灰砂浆打底扫毛 4.6厚1:0.5:3水泥石灰砂浆压光 5.基层类型：原顶 6.满足设计图纸、招标文件及专业技术规范要求 | m2 | 47.84 | 107.76 | 5155.24
34 | 011403001004 | 抹灰面油漆 | 1.油漆品种、刷漆遍数:PT-03黑色无机涂料(一底二面) 2.刮腻子遍数:满刮腻子二道,砂纸磨平 3.9厚1:1:6水泥石灰砂浆打底扫毛 4.6厚1:0.5:3水泥石灰砂浆压光 5.基层类型:原顶 6.满足设计图纸、招标文件及专业技术规范要求 | m2 | 225.82 | 109.42 | 24709.22
|  | 墙面工程 |  |  |  |  | 215086.85
35 | 011403001005 | 抹灰面油漆 | 1.油漆品种、刷漆遍数:PT-01白色无机涂料(一底二面) 2.刮腻子遍数:满刮腻子二道,砂纸磨平 3.9厚1:1:6水泥石灰砂浆 4.6厚1:0.5:3水泥砂浆抹面 5.满足设计图纸、招标文件及专业技术规范要求 | m2 | 673.29 | 86.09 | 57963.54
36 | 011203001001 | 石材墙、柱面 | 1.面层材料品种、规格:ST01石材 25mm 2.安装方式:石材背面用16号双股铜丝与石材绑扎并与膨胀螺栓固定,石材离墙30 3.30厚1:2.5低碱水泥砂浆分层灌浆 4.满足设计图纸、招标文件及专业技术规范要求 | m2 | 2.83 | 511.43 | 1447.35
37 | 011203003001 | 块料墙、柱面 | 1.面层材料品种、规格:CT06-300*600*12mm瓷砖 2.4厚聚合物丙烯酸酯水泥砂浆结合(1:2:4) 3.1厚刚性防水层一道, 4.1.5厚聚合物防水乳液水泥浆(1:1) 5.满足设计图纸、招标文件及专业技术规范要求 | m2 | 58.98 | 233.86 | 13793.06
本页小计 | [6 empty] | 103068.41
E.1 分部分项工程项目清单计价表
工程名称：装饰工程 |  |  | 标段：省开源鸿蒙智能物联网创新中心项目 |  |  | 第 6 页 共 8 页
序号 | 项目编码 | 项目名称 | 项目特征描述 | 计量单位 | 工程量 | 金额（元）
[6 empty] | 综合单价 | 合价 | 其中：材料暂估合价
38 | 011203003002 | 块料墙、柱面 | 1.面层材料品种、规格:CT07-300*600*12mm瓷砖 2.4厚聚合物丙烯酸酯水泥砂浆结合(1:2:4) 3.1厚刚性防水层一道, 4.1.5厚聚合物防水乳液水泥浆(1:1) 5.满足设计图纸、招标文件及专业技术规范要求 | m2 | 87.82 | 233.86 | 20537.59
39 | 011203003003 | 块料墙、柱面 | 1.面层材料品种、规格:CT08-12mm条形砖 2.4厚聚合物丙烯酸酯水泥砂浆结合(1:2:4) 3.1厚刚性防水层一道, 4.1.5厚聚合物防水乳液水泥浆(1:1) 5.满足设计图纸、招标文件及专业技术规范要求 | m2 | 12.25 | 238.73 | 2924.44
40 | 011203003004 | 块料墙、柱面 | 1.面层材料品种、规格:CT09-300*600*12mm瓷砖 2.4厚聚合物丙烯酸酯水泥砂浆结合(1:2:4) 3.1厚刚性防水层一道, 4.1.5厚聚合物防水乳液水泥浆(1:1) 5.满足设计图纸、招标文件及专业技术规范要求 | m2 | 5.56 | 233.86 | 1300.26
41 | 011205001001 | 墙、柱面装饰板 | 1.面层材料品种、规格:WD02-碳晶板12mm 2.9厚夹板基层 3.5厚夹板基层 4.木龙骨(30X40mm木枋,间距不大于300mm,防火处理) 5.满足设计图纸、招标文件及专业技术规范要求 | m2 | 94.01 | 252.28 | 23716.84
42 | 011205001002 | 墙、柱面装饰板 | 1.面层材料品种、规格:WD03-碳晶板12mm 2.9厚夹板基层 3.5厚夹板基层 4.木龙骨(30X40mm木枋,间距不大于300mm,防火处理) 5.满足设计图纸、招标文件及专业技术规范要求 | m2 | 275.42 | 252.28 | 69482.96
43 | 011205001003 | 墙、柱面装饰板 | 1.面层材料品种、规格:WD04-白色碳晶板12mm 2.9厚夹板基层 3.5厚夹板基层 4.木龙骨(30X40mm木枋,间距不大于300mm,防火处理) 5.满足设计图纸、招标文件及专业技术规范要求 | m2 | 47.85 | 252.28 | 12071.6
本页小计 | [6 empty] | 130033.69
E.1 分部分项工程项目清单计价表
工程名称：装饰工程 |  |  | 标段：省开源鸿蒙智能物联网创新中心项目 |  |  | 第 7 页 共 8 页
序号 | 项目编码 | 项目名称 | 项目特征描述 | 计量单位 | 工程量 | 金额（元）
[6 empty] | 综合单价 | 合价 | 其中：材料暂估合价
44 | 011105006001 | 金属踢脚线 | 1.踢脚线高度:50mm 2.基层材料种类、规格:9mm厚木基层板 3.面层材料品种、规格:MT01踢脚线1.2mm厚 | m | 421.53 | 28.11 | 11849.21
|  | 其他工程 |  |  |  |  | 64929.76
45 | 011505001001 | 洗漱台 | 1.洗手台规格:795*2200mm 2.台镜规格:600*1550mm 3.材料品种、规格:25mm厚石材 4.支架品种、规格:40*40*2mm镀锌方管 5.定制石材台盆 6.满足设计图纸、招标文件及专业技术规范要求 | 个 | 1 | 1928.78 | 1928.78
46 | 011505001002 | 洗漱台 | 1.洗手台规格:2010*2200mm 2.台镜规格:600*1550mm 3.材料品种、规格:25mm厚石材 4.支架品种、规格:40*40*2mm镀锌方管 5.定制石材台盆 6.满足设计图纸、招标文件及专业技术规范要求 | 个 | 1 | 3998.79 | 3998.79
47 | 011505001003 | 洗漱台 | 1.洗手台规格:2540*2200mm 2.台镜规格:600*1550mm 3.材料品种、规格:25mm厚石材 4.支架品种、规格:40*40*2mm镀锌方管 5.定制石材台盆 6.满足设计图纸、招标文件及专业技术规范要求 | 个 | 1 | 4178.51 | 4178.51
48 | 011501001001 | 大厅吧台 | 1.名称:大厅吧台 2.规格:3880*1000*1000mm 3.材料种类、规格:碳晶板12mm 4.龙骨:含配套龙骨 5.五金种类、规格:含各类五金配件 6.满足设计图纸、招标文件及专业技术规范要求 | 个 | 1 | 5005 | 5005
49 | 011501001002 | 展厅展柜 | 1.名称:展厅展柜 2.规格:2510*2450*300mm 3.材料种类、规格:碳晶板12mm 4.龙骨:含配套龙骨 5.五金种类、规格:含各类五金配件 6.满足设计图纸、招标文件及专业技术规范要求 | 个 | 1 | 7735.04 | 7735.04
本页小计 | [6 empty] | 34695.33
E.1 分部分项工程项目清单计价表
工程名称：装饰工程 |  |  | 标段：省开源鸿蒙智能物联网创新中心项目 |  |  | 第 8 页 共 8 页
序号 | 项目编码 | 项目名称 | 项目特征描述 | 计量单位 | 工程量 | 金额（元）
[6 empty] | 综合单价 | 合价 | 其中：材料暂估合价
50 | 011501001003 | 展厅展柜 | 1.名称:展厅展柜 2.规格:3170*2450*300mm 3.材料种类、规格:碳晶板12mm 4.龙骨:含配套龙骨 5.五金种类、规格:含各类五金配件 6.满足设计图纸、招标文件及专业技术规范要求 | 个 | 1 | 6691.12 | 6691.12
51 | 011501001004 | 展厅展柜 | 1.名称:展厅展柜 2.规格:11035*2550*300mm 3.材料种类、规格:碳晶板12mm 4.龙骨:含配套龙骨 5.五金种类、规格:含各类五金配件 6.满足设计图纸、招标文件及专业技术规范要求 | 个 | 1 | 35392.52 | 35392.52
本页小计 | [6 empty] | 42083.64
合计 | [6 empty] | 1300531.62

## E.2 措施项目清单计价表
E.2 措施项目清单计价表
工程名称：装饰工程 |  |  | 标段：省开源鸿蒙智能物联网创新中心项目 |  |  | 第 1 页 共 2 页
序号 | 项目编码 | 项目名称 | 工作内容 | 计量单位 | 工程量 | 金额（元）
[6 empty] | 综合单价 | 合价
1 | 1 | 安全文明施工费 |  | 项 | 1 | 43292.76 | 43292.76
1.1 | (1) | 安全文明施工费(按费率计算) |  | 项 | 1 | 37733.09 | 37733.09
1.2 | (2) | 安全文明施工费(按清单列项) |  | 项 | 1
1.2.1 | (2.1) | 装配式钢结构围挡（施工现场与外部环境隔离） |  | 项 | 1
1.2.2 | (2.2) | PVC围挡（施工现场与外部环境隔离） |  | 项 | 1
1.2.3 | (2.3) | 铁马（施工现场与外部环境隔离） |  | 项 | 1
1.2.4 | (2.4) | 水马（施工现场与外部环境隔离） |  | 项 | 1
1.2.5 | (2.5) | 施工废弃物、装修废弃物外运和处置 |  | 项 | 1
1.2.6 | (2.6) | 隔音屏、声屏障 |  | 项 | 1
1.2.7 | (2.7) | 施工区裸土覆盖 |  | 项 | 1
1.2.8 | (2.8) | 施工区临时排水沟 |  | 项 | 1
1.2.9 | (2.9) | 施工区临时集水井（沉砂井） |  | 项 | 1
1.3 | (3) | 产业工人职业训练专项经费 |  | 项 | 1 | 5559.67 | 5559.67
2 | 2 | 履约担保手续费 |  | 项 | 1
3 | 3 | 夜间施工增加费 |  | 项 | 1
4 | 4 | 赶工措施费 |  | 项 | 1
5 | 5 | 冬雨季施工费 |  | 项 | 1
6 | 6 | 已完成工程及设备保护费 |  | 项 | 1
7 | 7 | 地上地下设施及建筑物的临时保护费 |  | 项 | 1
8 | 8 | 二次搬运费 |  | 项 | 1
9 | 9 | 脚手架费 |  | 项 | 1 | 89386.91 | 89386.91
9.1 | 011601001001 | 脚手架 | 搭设脚手架、斜道、上料平台，铺设安全网，铺(翻)脚手板，转运、改制、维修维护，拆除、堆放、整理，外运、归库等 | 项 | 1 | 89386.91 | 89386.91
9.1.1 | 010007-52换 | 满堂脚手架 搭拆及使用 层高H(m) 0＜H≤6 | 底座安装、搭设、拆除脚手架等全部操作过程，脚手架拆除前后的材料整理、刷油、堆放及厂内运输，施工期间的加固维修及更新换料、翻板子等。 | 10m3 | 525.558 | 170.08 | 89386.91
10 | 10 | 垂直运输机械费 |  | 项 | 1
11 | 11 | 大型机械设备进出场及安拆费 |  | 项 | 1
12 | 12 | 施工排水、降水费 |  | 项 | 1
本页小计 | [6 empty] | 132679.67
E.2 措施项目清单计价表
工程名称：装饰工程 |  |  | 标段：省开源鸿蒙智能物联网创新中心项目 |  |  | 第 2 页 共 2 页
序号 | 项目编码 | 项目名称 | 工作内容 | 计量单位 | 工程量 | 金额（元）
[6 empty] | 综合单价 | 合价
13 | 13 | 专业工程措施项目费 |  | 项 | 1
13.1 | 13.1 | 室内空气污染测试 |  | 项 | 1
14 | 14 | 其他 |  | 项 | 1
本页小计
合计 | [6 empty] | 132679.67
注：措施项目清单中的安全文明施工费属于不可竞争项目，其计价应符合本指引及深圳市相关规定。

## E.4 其他项目清单计价表
E.4 其他项目清单计价表
工程名称：装饰工程 |  | 标段：省开源鸿蒙智能物联网创新中心项目 |  | 第 1 页 共 1 页
序号 | 项目名称 |  | 金额（元） | 备注
1 | 暂列金额 |  | 383500 | (分部分项费+措施项目费)*暂列金额费率(5%～10%)
2 | 专业工程暂估价
3 | 计日工
4 | 总承包服务费
5 | 发承包双方约定的其他项目
6 | 材料暂估价 |  |  | 仅统计汇总材料暂估价总金额，材料暂估价应计入清单项目综合单价，不重复计入建安工程费中
合计 |  |  | 383500

## E.7 暂列金额明细表
E.7 暂列金额明细表
工程名称：装饰工程 |  | 标段：省开源鸿蒙智能物联网创新中心项目 |  | 第 1 页 共 1 页
序号 | 项目名称 | 计量单位 | 暂列金额（元） | 备注
1 | 暂列金额 | 项 | 383500 | (分部分项费+措施项目费)*暂列金额费率(5%～10%)
合计 |  |  | 383500