## 工作表1
产品报价单
报价公司 | （盖章） |  |  |  | 联系人 |  |  |  | 报价日期
公司地址 |  |  |  |  | 联系方式 |  |  |  | 报价有效期至
序号 | 产品名称 | 产品品牌 | 产品型号 | 规格描述 | 数量 | 单位 | 单价 | 总价 | 税率 | 备注
1 | 智慧物联综合管理一体机 |  |  | ▲1、支持接入≥1500路网络摄像机/网络录像机设备，接入、存储、转发带宽均不低于700Mbps（提供公安部检测报告证明） 2、具备完整的视频监控管理能力，包括实况、回放、电视墙管理、智能业务中心、设备管理、用户管理、告警管理、运维管理等业务功能模块，支持消防/报警/门禁联动 3、标配不低于32GB运行内存，需采用国产化操作系统（欧拉或麒麟等）部署，安全可控 ▲4、支持接入3套第三方对接协议，（提供公安部检测报告证明） 5、具备16个HDD状态指示灯，4个千兆网口、24个告警输入接口、8个告警输出接口、2个业务扩展插槽、4个USB接口 6、支持标准ONVIF、GB/T28181协议、视图库协议、RTSP协议 7、支持3D/2.5D模型地图、GIS地图及本地jpg/bmp图片 ▲8、支持自定义标题和功能模块，支持创建、修改、删除、查询角色；支持对角色进行功能权限配置，不同角色只允许看到有权限的功能菜单（提供公安部检测报告证明） 9、支持主从机模式，可自动检测服务状态，完成主备机全业务切换 10、具备视频诊断能力，断项支持：视频丢失、亮度偏高/偏低、颜色、对比度、画面冻结、图像模糊、噪声干扰、强横纹、滚屏、视频遮挡、场景变换、黑白画面、视频剧变、视频抖动、实况用时、丢包率、摄像机离线、图片抓拍、云台控制 | 1 | 台
2 | 视频质量诊断-设备授权-100路 |  |  | 视频质量诊断-设备授权-100路 | 7 | 套
3 | 48盘位网络存储设备(32GB) |  |  | 48盘位网络存储设备 1、高性能多核处理器，采用稳定可靠控制器架构，配置国产化操作系统 2、具备不低于48个SATA/SSD硬盘接口且高度≤4U，最大支持满配≥18TB硬盘，且支持采用Raid1、5、6，容量按需配置 3、标配3个千兆网口，支持按需扩展4端口千兆/万兆接口 4、支持不同品牌（希捷、西数、东芝）不同类型磁盘混插 5、具有电源、风扇、电池、接口卡模块，支持热插拔； 6、支持GB/T 28181和onvif协议，采用流存储方式存储； 7、在磁盘发生故障导致RAID阵列处于降级/重建状态下，同时写入256路4Mbps视频流时，数据写入无任何影响； ▲8、对于记录在存储介质上的音视频信息，取出的存储介质应能在同型号的其他设备上正常回放，以保障设备发生故障后数据能被读取，复制后的音视频信号不易被篡改（需提供公安部报告为证）； 9、支持全局空白热备，当RAID阵列中硬盘发生故障时，空白硬盘可自动转换为热备盘以替换故障硬盘并自动重建RAID阵列 ▲10、当RAID阵列中的一块硬盘失误拔掉后，2小时之内再插上，该硬盘能进行增量恢复到原有RAID中，RAID阵列在秒级时间内自动恢复正常；（需提供公安部报告为证） 11、支持BBU电池模块，掉电后BBU电池继续进行供电，在缓存中的数据不丢失，可通过数码管显示缓存数据的保存进度，可查看断电前1s的视频录像； 12、单台设备可配置支持1000台设备或2000路通道接入； 13、支持防ARP攻击，将设备MAC地址和指定的网关绑定，只有通过绑定的网关才可以远程访问设备； | 3 | 台
4 | 4TB硬盘 |  | / | 4T企业级硬盘 容量:4TB 接口类型:SATA 尺寸:3.5英寸 硬盘类型:企业级 转速:5400RPM 缓存:≥256MB | 96 | 块
5 | 网络控制键盘 |  |  | 网络控制键盘 1、具备10.2英寸电容触摸屏，支持2点触控 2、支持直接接入IPC、NVR等进行解码显示 3、支持H.264和H.265解码格式，可支持4路1080P、8路720P的解码能力 4、支持四维摇杆控制，控制云台上下左右转动，聚焦变倍等操作 5、支持控制多个电视墙，包括开窗、漫游、分屏、轮巡、场景、大屏开关机等功能 | 1 | 套
6 | 18路高清视频解码器 |  |  | 视频综合单元 1、采用嵌入式Linux操作系统，支持7*24小时稳定运行，不易受到黑客、病毒的入侵和攻击 2、输入接口：配置不低于6路HDMI接口，所有接口均支持4K@60fps 3、输出接口：配置不低于18路HDMI，满足拼接大屏需求 4、解码格式：支持H.265、H.264、MPEG4等，最高解码能力不低于8K@60 5、解码能力：不低于12路8K@30fps或54路4K@30fps或108路400W或216路1080P或648路D1，单口解码最大可支持36路1080P 6、支持任意拼接、开窗、漫游、画中画等拼控常用功能，满足PC投屏汇报与监控解码任意部局，并支持保存不低于64个场景 7、单口支持1/4/9/16/25/36开窗 8、应支持堆叠扩容，支持级联功能，实现接口扩容，对外只需1个IP | 1 | 台
7 | 监控电脑 |  | / | 酷睿Ultra5 225 16G DDR5 1TB SSD，含23.8英寸屏幕，办公键鼠套装 | 1 | 台
8 | 安装调试服务 | / | / | 含设备安装、管理平台调试、网络存储设备调试，700个摄像机添加至管理平台和网络存储，视频上墙调试、摄像机分类调试 | 1 | 项
报价说明： 1.报价单位对报价文件所提供资料的真实性负责。 2.本次询价结果仅作为本公司编制项目招标控制价的参考依据，不作为采购中标依据。 | [5 empty] | 含税总计 |  | 0
[6 empty] | 大写 |  | 0