## Sheet1
报价单
序号 | 名称 | 型号 | 单价 | 数量 | 单位 | 小计 | 图片 | 参数
1 | 跑步机 |  |  | 2 | 台 |  |  | 1.屏幕系统：≥21寸高清触控屏; 2.具备手机一键投屏功能； 3.免维护系统：具备多楔带自动涨紧系统； ▲4.自润滑系统：设备每运行2000KM，自动添加跑带润滑油。 5.跑带规格：跑带宽度≥580mm，跑带长度≥1620mm； 6.风扇系统：配备三档风扇； 7.速度范围1~20KM/H，坡度范围0~16%； 8.跑板：≥25mm厚度双面跑板； 9.产品尺寸≥：2200*920mm*1620mm 10、产品通过国家体育用品质量检验检测中心检测，并提供检测合格的检测报告
2 | 椭圆机 |  |  | 2 | 台 |  |  | 1、屏幕：七视窗数码显示屏，可显示：运动时间、阻力等级、消耗热量、步数、心率、速度、距离等参数。16*32点阵屏； 2、运动模式：时间倒数、距离倒数、热量倒数、固定程序P1-P6、3个用户程序； 3、心率：具有手扶式心率监测功能； ▲4.脚踏板：防滑面积不小于300mm*100mm，摩擦系数≥0.6，内侧防护栏高度≥30mm,前沿防护栏高度≥50mm;踏板内倾2度。 5.后置电磁阻力驱动；飞轮重量≥15kg; 6.峰值功率≥600W; 7.阻力系统：不少于1-20级磁控阻力； ▲8.坡度调节范围：电动坡度节，调整范围：不少于0-20级（15~32°）； 10.组装尺寸：≥2210mm*730mm*1660mm； 11.器材净重；≥200kg； ▲12.双侧配有运动反馈灯,灯光颜色可定制； 13、第三方认证：产品通过具有CMA标志的国家体育用品质量监督检验中心检测，提供检验报告。
3 | 卧式健身车 |  |  | 1 | 台 |  |  | 1、屏幕：七视窗数码显示屏，可显示：运动时间、阻力等级、消耗热量、步数、心率、速度、距离等参数； 2、自发电系统，无需外接电源； 3、机身材质：钢材机身，全包式塑料外壳，并配有不锈钢防踩踏装置； 4、阻力系统：不少于1-40级； 7、最大人体质量:≥200kg； 8、组装尺寸：≥1720mm*750mm*1430mm： ▲9、设有运动反馈灯，运动时亮起冷光氛围灯； ▲10、第三方认证：产品通过具有CMA标志的国家体育用品质量监督检验中心检测，提供检验报告。
4 | 楼梯机 |  |  | 1 | 台 |  |  | 1．电子表：八视窗白光LED显示，按键设置； 2．仪表显示内容：阻力级别、功率，锻炼时间，卡路里，心率（如配合polarT34,5.3K频率心率带），运动距离等； 3．阻力系统：电磁阻力调节系统； 4．阻力范围：≥1-40级； ▲5．台阶：不少于4层台阶，台阶高度≥200mm； ▲6．踏板尺寸：≥550*300mm； 7．产品尺寸：≥1357mm(长)*905mm（宽）*2230（高）； ▲8.全包式ABS外壳，有冷光灯带,灯光颜色可定制； 9.具备节能模式，机器在待机情况下，5分钟进入睡眠模式； ▲10.设有急停开关和红外感应急停功能，双重保护。 ▲11、第三方认证：产品通过具有CMA标志的国家体育用品质量监督检验中心检测，提供检验报告。
5 | 划船训练机 |  |  | 1 | 台 |  |  | 1.采用≥6英寸LCD显示屏，屏幕供电方式：电池。 2.可显示功能：阻力、时间、速度、桨频、距离、热量、配速、功率等8种功能显示； 3.功率：≥350W， 4.阻力系统：风阻+三级磁控阻力调节系统，； 5.最大人体质量：≥180KG； 6.产品尺寸：≥2526mm*626mm*1225mm； 7、产品通过国家体育用品质量检验检测中心检测，并提供检测合格的检测报告；
6 | 踢腿压腿训练器 |  |  | 1 | 台 |  |  | 1、功能：坐式踢腿和坐式勾腿两种训练功能； 2、管材规格：主体框架管材采用≥3mm厚度； ▲3、漆面：静电粉末喷涂，所用静电粉末的（铅、镉）和可溶性铅含量分别符合GB/T 26125-2011和GB 6675.4-2014标准，且通过具有CMA标志第三方检测机构的检测，并具有检测报告文件； 4、坐、靠垫填充物材质：高密度发泡材质，一体成型，靠垫双层皮革； ▲5、坐、靠垫皮革甲醛含量、染色牢度、异味项目均符合 GB 18401-2010 标准，且通过具有CMA标志第三方检测机构的检测，并具有检测报告文件； ▲6、贴地脚垫：配有橡胶脚垫，橡胶件的（铅、镉）和可溶性铅含量分别符合GB/T 26125-2011和GB 6675.4-2014标准，且通过具有CMA标志第三方检测机构的检测，并具有检测报告文件； ▲7、调节范围：踢腿初始位置≥4档，压腿初始位置≥5档，靠垫位置≥8档； ▲8、产品通过具有CMA标志的国家体育用品质量监督检验中心检测，提供检验报告；
7 | 坐姿内、外侧大腿肌臀肌训练器 |  |  | 1 | 台 |  |  | 1.功能：主要锻炼大腿内收肌群与外展肌群； 2、管材规格：主体框架管材采用≥3mm厚度； 3、调节方式：腿垫≥6档可调节，并配有不锈钢调节片； 4、运动轨迹：大腿内收、外展双重弧形轨迹； 5、附加功能：配有俯身运动扶手，可俯身站立外展训练； 6、产品通过具有CMA标志的国家体育用品质量监督检验中心检测，提供检验报告；
8 | 高拉、低拉双功能训练器 |  |  | 1 | 台 |  |  | 1.功能：高拉、低拉双功能，主要锻炼背阔肌、斜方肌、三角肌后束肌群； 2、管材规格：主体框架管材采用≥3mm厚度； 3、调节部分：腿垫高度≥5档可调； 4、把手：采用铝合金滚花防滑把手； 5、配重：配重重量≥77kg； 6、产品通过具有CMA标志的国家体育用品质量监督检验中心检测，提供检验报告；
9 | 推肩、推胸训练器 |  |  | 1 | 台 |  |  | 1.功能：坐姿推胸和推肩双功能； 2、管材规格：主体框架管材采用≥3mm厚度； 3.运动位置调节切换：坐垫角度≥4档可调，坐垫位置≥3档可调，推举架位置≥6档可调； 4、配重重量：≥68KG； 5.产品通过具有CMA标志的国家体育用品质量监督检验中心检测，提供检验报告；
10 | 平凳 |  |  | 2 | 台 |  |  | 1.管材规格：主体框架管材≥φ75mm*2.5mm钢管与≥98mm*48mm*3mm钢管组合； 2、配有移动滚轮； 3、辅助训练：可与多款设备配合使用，辅助完成多种训练功能； 4、调节部分：采用套管调节，靠垫角度调节档数≥8，座垫角度调节档数≥5； 5、产品通过具有CMA标志的国家体育用品质量监督检验中心检测，提供检验报告；
11 | 多功能拉力训练器 |  |  | 1 | 台 |  |  | 1、管材规格：主体框架管材采用≥3mm厚度的Φ100圆形钢管和50*100椭圆形钢管； 2、训练附件：不少于铝合金短杆、铝合金长杆、背拉绳、脚套等； 3、调节把手：把手组可单手握把，实现上下调节； 4、产品尺寸：≥840mm*1520mm*2120mm； 5、器材重量：≥276kg； 6、配重重量：≥153kg。 7、产品通过具有CMA标志的国家体育用品质量监督检验中心检测，提供检验报告；
12 | 史密斯机 |  |  | 1 | 台 |  |  | 1.主立管规格：≥70*140*4mm钢管； 2、不少于6个杠铃片存储架，且杠铃架外层套有PP材质耐磨圆筒； 3、杠铃杆配有平衡装置，初始负载不大于2kg； 4、钢索：≥φ4.8mm钢索（内置不少于7股19线）； 5、滑轮材质：采用铝合金滑轮； 6、带有限位装置，防止意外伤害； 7、运动轨迹：与地面90°垂直运动轨迹； 8、占地面积：≥2165mm*1575mm*2390mm； 9、器材重量：≥210kg。 10、产品通过具有CMA标志的国家体育用品质量监督检验中心检测，提供检验报告；
13 | 双层哑铃架 |  |  | 1 | 台 |  |  | 1、管材规格：主体管材采用≥95mm*2.5mm高强度圆管管材和≥50mm*100mm*3mm方管组合； 2、产品尺寸：≥2296mm*643mm*806mm 3、产品重量：≥60KG。 4、产品通过具有CMA标志的国家体育用品质量监督检验中心检测，提供检验报告；
14 | 哑铃 |  |  | 275 | KG |  |  | 规 格：2.5kg-50kg 间 距：2.5kg
15 | 杠铃片 |  |  | 155 | KG |  |  | 规 格：2.5kg、5kg、10kg、15kg、20kg、25kg ，各1副。
16 | 杠铃片架 |  |  | 1 | 台 |  |  | 1、管材规格：主体框架管材采用≥φ76mm*2.5mm高强度圆钢管管材与≥50mm*100mm*3mm高强度矩形钢管管材组合；
17 | 1.8米杆铃杆 |  |  | 1 | 根 |  |  | 长1.8米。
18 | 2.2米杠铃杆 |  |  | 1 | 根 |  |  | 长2.2米。
19 | 1.2米杆 |  |  | 2 | 根 |  |  | 1.2米长，承重300磅。直杆，曲杆各一根。
20 | 战绳 |  |  | 1 | 根 |  |  | 规格：25mm*9m。
21 | 九孔杠铃杆底座 |  |  | 1 | 个 |  |  | 产品尺寸：18*18*8.5英寸
22 | 橡胶缓冲垫 |  |  | 22.5 | 平 |  |  | ▲1、橡胶地垫依据HG/T3747.1-2011 6.8、GB/T31838.2-2019、GB/T31838.3-2019等标准，检测地垫产品残余凹陷度≤0.03mm，体积电阻率≥2.3×1011Ω·m，体积电阻≥2.4×1011Ω，表面电阻率≥2.1×1014Ω，表面电阻≥2.6*1012Ω。（提供相应的检测报告原件复印件，加盖生产厂家公章佐证，且在官方检验检测机构资质认定能力项目库中能检索到对应的检测标准。） ▲2、橡胶地垫依据HG/T 3747.1-2011《橡塑铺地材料第1部分:橡胶地板》检测地垫耐磨性能（相对体积磨耗量）≤160mm3,耐人造光色牢度≥3级。（提供相应的检测报告原件复印件，加盖生产厂家公章佐证，且在官方检验检测机构资质认定能力项目库中能检索到对应的检测标准。） ▲3、橡胶地垫依据GB/T 9780-2013对常规接触污染物（茶、咖啡、碳酸软饮料、汗水、鞋油、石灰、酒精、汽油）进行检测，要求耐污染性等级均为0级。（提供相应的检测报告原件复印件，加盖生产厂家公章佐证，且在官方检验检测机构资质认定能力项目库中能检索到对应的检测标准。） ▲4、为确保产品耐用性，原材料环保EPDM橡胶颗粒依据GB/T 3512-2014、GB/T 250-2008进行耐热老化试验：在高温70℃条件下老化500小时后，灰卡变色等级≥4级，外观无明显变色，无粉化、开裂、起泡、剥落、及发粘等现象。（提供相应的检测报告原件复印件，加盖生产厂家公章佐证，且在官方检验检测机构资质认定能力项目库中能检索到对应的检测标准。） 尺寸：7.5M*3M的铺设场地尺寸
23 | TPE双层带孔瑜伽垫 |  |  | 8 | 条 |  |  | 规格：1830*610*6mm
24 | 墙面镜子 |  |  | 46 | 平方 |  |  | 三面墙体做镜子，单面墙体镜子尺寸：6.6*2.3米，加收镜面边条。
25 | 多功能组合式存储架版 |  |  | 1 | 台 |  |  | 1.材质:钢材，底部配有防滑贴皮，黑色磨砂亚光漆面。 2、规格:整体占地面积长度280cm，宽度80cm，高度1773mm，配套有A主立柱支架3根 尺寸40*80*1773mm,C放置架3个，尺寸为1110*225*140mm,J球圈3个，尺寸为 500*320*140mm,F多用途放置板面2块，尺寸为1110*500*140mm，B哑铃放置板一块， 尺寸为1110*360*143mm,E壶铃放置板一块，尺寸为1110*340*140mm,训练垫挂架一 套，尺寸为630*200*140mm. 3、产品特点:多种组合方式自由搭配，根据需求选择所需的配件，放置不同的产品，安装方 便，占地小，整齐归纳训练区域的各种类型工具。
26 | 移动式单臂篮球架 |  |  | 1 | 副 |  |  | 1、规格：底座长2米，宽1米、伸臂2.25米； 2、底座材料：部分采用δ3mm铁板，关键承重部位采用δ5mm铁板，材质：Q235B； 3、移动：底座置有PU轮； 4、篮板规格：1800*1050mm高强度安全玻璃篮板； 5、篮圈材料：采用φ17mm实心圆钢； ▲6、依据GB/T10125-2021《人造气氛腐蚀试验 盐雾试验》对所投产品钢制部件进行中性盐雾试验，在标准测试条件下,采用盐雾循环腐蚀试验箱进行测试，钢制部件暴露时间：480h，试验结果外观出现的可视红锈（缺陷面积）0%＜A≤0.1%或达到9级标准要求。（投标中提供第三方检测机构出具的带有CMA标识的检测报告复印件并加盖供应商公章）。 ▲7、依据GB/T1766-2008《色漆和清漆 涂层老化的评级方法》对所投产品的喷塑部件按GB/T16422-2022的方法进行5000h氙灯老化预处理，检测结果喷塑部件变色≤2级，无粉化、起泡、开裂、剥落等异常现象；（投标中提供第三方检测机构出具的带有CMA标识的检测报告复印件并加盖供应商公章）。
27 | 移动式羽毛球柱 |  |  | 2 | 套 |  |  | 底座 1、材料：高密度聚乙烯材料（HDPE） 2、工艺：中空吹塑制造一次加工成型 3、耐老化性能：老化试验≥3500h，外观颜色变色评级≥3 4、环保性能：材料可回收，塑料产品中有毒有害物质限量满足GB28481《塑料家具中有害物质限量》要求 立柱 1、总 高 度:1550mm 2、主要材料;规格：φ40*4圆管，材质：Q345 3、网柱能承受≥200N的外力，球柱不产生永久变形，无倾倒现象 球网 1、网片规格 长6100mm，宽760mm，网眼为正方形，边长15～20mm 2、主要材料 网片：12股网片、包边：坛白布，75mm宽对折包边、网绳：φ5硬绳线、棱边：采用12股网线拷边
合计