## 消防设施设备检测清单
附件2：深圳市龙岗区妇幼保健院消防设施检测检测打包清单
序号 | 项目名称 | 规格型号 | 单位 | 数量 | 检测内容 | 抽检比例
1 | 火灾报警控制器 | 三江JB-QGL-9116/9000 | 台 | 4 | 设备外观、运行状态、主备电源切换、报警功能、联动功能测试 | 30%
2 | 图形显示装置 | 三江牌 | 台 | 1 | 显示功能、报警信息同步、通讯功能测试 | 30%
3 | 烟感探测器（光电探测器） | 各类兼容型号 | 个 | 4040 | 响应阈值测试、报警功能、通讯稳定性测试 | 30%
4 | 手动报警按钮 | 各类兼容型号 | 个 | 717 | 报警触发功能、通讯功能、复位功能测试 | 30%
5 | 火灾显示盘 | 各类兼容型号 | 个 | 45 | 报警显示功能、通讯功能、主备电源测试 | 30%
6 | 消防电话（含分机） | 各类兼容型号 | 个 | 34 | 通话功能、呼叫功能、应急通讯切换测试 | 30%
7 | 消防广播 | 三江DH9261/GB9242 | 套 | 121 | 广播音质、切换功能、应急播放功能测试 | 30%
8 | 声光报警器 | 各类兼容型号 | 个 | 249 | 声光触发功能、报警强度、续航能力测试 | 30%
9 | 消火栓（含室内外） | 各类国标型号 | 个 | 889 | 密封性能、出水压力、启闭功能、接口完好性测试 | 30%
10 | 消防水带 | 各类国标型号 | 卷 | 791 | 压力测试、密封性能、完好性检查 | 30%
11 | 消防水泵 | 各类国标型号 | 台 | 14 | 启动性能、运行压力、流量、主备泵切换功能测试 | 30%
12 | 湿式报警阀组 | 各类国标型号 | 组 | 18 | 密封性能、报警功能、水力警铃、压力开关动作测试 | 30%
13 | 水泵接合器 | 各类国标型号 | 个 | 18 | 密封性能、接口完好性、通水能力测试 | 30%
14 | 消防水池 | 各类国标型号 | 个 | 9 | 容积核查、补水功能、水位显示、密封性检查 | 30%
15 | 稳压泵 | 各类国标型号 | 组 | 4 | 启动性能、压力稳定能力、主备切换功能测试 | 30%
16 | 喷淋头 | 各类国标型号 | 个 | 2030 | 外观完好性、热敏元件性能、布水均匀性核查 | 30%
17 | 排烟风机 | 各类国标型号 | 个 | 8 | 启动性能、运行风量、风压、联动功能测试 | 30%
18 | 正压送风机 | 各类国标型号 | 个 | 8 | 启动性能、运行风量、风压、联动功能测试 | 30%
19 | 灭火器（全品类） | ABC干粉/二氧化碳/七氟丙烷 | 具 | 2805 | 压力表状态、瓶体密封性、喷嘴完好性、有效期核查 | 30%
20 | 防火卷帘 | 各类国标型号 | 个 | 38 | 升降功能、限位保护、联动关闭功能、密封性能测试 | 30%
21 | 挡烟垂壁 | 各类国标型号 | 个 | 4 | 升降功能、联动触发、密封性能测试 | 30%
22 | 联动常开式防火门 | 各类国标型号 | 套 | 210 | 关闭功能、联动触发、密封性能、闭门器性能测试 | 30%
23 | 防烟面罩 | 各类国标型号 | 盒 | 790 | 外观完好性、密封性能、有效期核查 | 30%
24 | 消防应急灯 | 各类国标型号 | 个 | 1235 | 应急点亮功能、续航时间、亮度测试 | 30%
25 | 安全出口指示牌 | 各类国标型号 | 个 | 1366 | 点亮功能、标识清晰度、安装牢固性检查 | 30%
26 | 消防电梯 | 各类国标型号 | 部 | 6 | 迫降功能、消防专用运行、应急通讯测试 | 30%
27 | 消防柜及防护装备 | 消防服/头盔/手套等 | 套 | 42 | 装备完好性、配件齐全度、存放规范性检查 | 30%
28 | 救援工具组 | 消防斧/撬棍/剪钳等 | 套 | 2 | 工具完好性、功能有效性检查 | 30%
29 | 消防设施检测报告编制（含现场记录、盖章版报告） | / | 份 | 1 | 整理现场检测原始数据，记录隐患，出具正式盖章消防检测报告（纸质 + 电子版） | /
30
30
31
32
33
34
35
36
37
38
39
40
41
42
43
44
45
46
47
48
49
50
51
52
53
54
55
56
57
58
59
60
61
62
63
64
65
66
67
68
69
70
71
72
73
74
75
76
77
78
79
80
81
82
83
84
85
86
87
88
89
90
91
92
93
94
95
96
97
98
99
100
101
102
103