## 工程量清单
项目清单明细
工程名称:龙岗区文化中心B、D区负一楼通道天花更新项目 | [5 empty] | 第1页 共3页
序号 | 项目编码 | 项目名称 | 项目特征描述 | 计量 单位 | 工程量 | 金额(元)
[6 empty] | 综合 单价 | 合价 | 材料设备 投标合价
B区
拆除部分
1 | 011606003001 | 天棚面龙骨及饰面拆除 | (1)龙骨及饰面种类:石膏天花及木龙骨 (2)其他:详见图纸与满足相关规范要求 (3)含:灯具、线管拆除 | m2 | 554.15
2 | 010103002001 | 余方弃置 | (1)废弃料品种:拆除弃料 (2)运距:35km (3)其他:详见图纸与满足相关规范要求 | m3 | 11.08
3 | 011613001001 | 灯具拆除 | (1)灯具种类:应急灯 (2)其他:详见图纸与满足相关规范要求 | 套 | 15
4 | 011616B005001 | 其他拆除 | (1)构件种类:喷淋头 (2)其他:详见图纸与满足相关规范要求 | 套 | 12
5 | 011616B005002 | 其他拆除 | (1)构件种类:空调风口 (2)其他:详见图纸与满足相关规范要求 | 套 | 16
6 | 011616B005005 | 其他拆除 | (1)构件种类:灯具开关 (2)其他:详见图纸与满足相关规范要求 | 套 | 9
分部小计
新建部分
7 | 011302002001 | 格栅吊顶 | (1)龙骨材料种类、规格、中距:轻钢龙骨 (2)面层材料品种、规格:50*50铝方通 (3)其他:详见图纸与满足相关规范要求 | m2 | 544.15
8 | 011406001001 | 抹灰面油漆 | (1)腻子种类:满刮腻子二遍 (2)油漆品种、刷漆遍数:乳胶漆二遍 (3)其他:详见图纸与满足相关规范要求 | m2 | 65.14
9 | 030901003001 | 水喷淋(雾)喷头 | (1)安装部位:吊顶下 (2)材质、型号、规格:喷头DN15 (3)连接形式:螺纹连接 (4)其他:详见图纸与满足相关规范要求 | 个 | 12
本页小计
分部分项工程量清单与计价表 （适用于工程量清单计价）
工程名称:龙岗区文化中心B、D区负一楼通道天花更新项目 | [5 empty] | 第2页 共3页
序号 | 项目编码 | 项目名称 | 项目特征描述 | 计量 单位 | 工程量 | 金额(元)
[6 empty] | 综合 单价 | 合价 | 材料设备 投标合价
10 | 030404034001 | 照明开关 | (1)名称:照明开关 (2)其他:详见图纸与满足相关规范要求 | 个 | 9
11 | 030412001001 | 普通灯具 | (1)名称:安全指示灯、应急照明灯 (2)规格:220V,5W,Ra≥80,Tcp≈4000K, Ф≥800lm,自带蓄电池,应急供电时间不小90分钟 | 套 | 15
12 | 030412004001 | 装饰灯 | (1)名称:LED条形灯1200*50mm (2)规格:36W (3)安装形式:吊链式 (4)其他:详见图纸与满足相关规范要求 | 套 | 66
13 | 030703011001 | 铝及铝合金风口、散流器 | (1)名称:铝合金送风口、回风口 (2)规格:600*600mm (3)其他:详见图纸与满足相关规范要求 | 个 | 16
分部小计
分部小计
D区
拆除部分
14 | 011606003002 | 天棚面龙骨及饰面拆除 | (1)龙骨及饰面种类:铝扣板及金属龙骨 (2)含:灯具、线管拆除 (3)其他:详见图纸与满足相关规范要求 | m2 | 188.5
15 | 010103002002 | 余方弃置 | (1)废弃料品种:拆除弃料 (2)运距:35km (3)其他:详见图纸与满足相关规范要求 | m3 | 3.77
16 | 011613001002 | 灯具拆除 | (1)灯具种类:应急灯 (2)其他:详见图纸与满足相关规范要求 | 套 | 4
17 | 011616B005003 | 其他拆除 | (1)构件种类:喷淋头 (2)其他:详见图纸与满足相关规范要求 | 套 | 5
18 | 011616B005004 | 其他拆除 | (1)构件种类:空调风口 (2)其他:详见图纸与满足相关规范要求 | 套 | 8
19 | 011616B005006 | 其他拆除 | (1)构件种类:灯具开关 (2)其他:详见图纸与满足相关规范要求 | 套 | 2
本页小计
分部分项工程量清单与计价表 （适用于工程量清单计价）
工程名称:龙岗区文化中心B、D区负一楼通道天花更新项目 | [5 empty] | 第3页 共3页
序号 | 项目编码 | 项目名称 | 项目特征描述 | 计量 单位 | 工程量 | 金额(元)
[6 empty] | 综合 单价 | 合价 | 材料设备 投标合价
分部小计
新建部分
20 | 011302002002 | 格栅吊顶 | (1)龙骨材料种类、规格、中距:轻钢龙骨 (2)面层材料品种、规格:50*50mm铝方通 (3)其他:详见图纸与满足相关规范要求 | m2 | 188.5
21 | 011406001002 | 抹灰面油漆 | (1)腻子种类:满刮腻子二遍 (2)油漆品种、刷漆遍数:乳胶漆二遍 (3)其他:详见图纸与满足相关规范要求 | m2 | 14.08
22 | 030901003002 | 水喷淋(雾)喷头 | (1)安装部位:吊顶下 (2)材质、型号、规格:喷头DN15 (3)连接形式:螺纹连接 (4)其他:详见图纸与满足相关规范要求 | 个 | 5
23 | 030404034002 | 照明开关 | (1)名称:照明开关 (2)其他:详见图纸与满足相关规范要求 | 个 | 2
24 | 030412001002 | 普通灯具 | (1)名称:安全指示灯、应急照明灯 (2)规格:220V,5W,Ra≥80,Tcp≈4000K, Ф≥800lm,自带蓄电池,应急供电时间不小90分钟 | 套 | 4
25 | 030412004002 | 装饰灯 | (1)名称:LED条形灯1200*50mm (2)规格:36W (3)安装形式:吊链式 (4)其他:详见图纸与满足相关规范要求 | 套 | 28
26 | 030703011003 | 铝及铝合金风口、散流器 | (1)名称:铝合金送风口、回风口 (2)规格:600*600mm (3)其他:详见图纸与满足相关规范要求 | 个 | 8
27 |  | 暂列金额【吊顶内管道整理、风管保温棉修复等】 | 暂列金额【吊顶内管道整理、风管保温棉修复等】 | 项 | 1 | 10000 | 10000 | 10000
分部小计
分部小计
本页小计
合 计